## Sheet1
KOD_PRODUKTU | NAZWA_PRODUKTU | INDEKS1 | INDEKS2 | NAZWA_INDEKS | CENA_JEDN | JM | ILOSC | TKW | UWAGI
404C01 | CZOP fi10h7/fi11,9 rys.001156 poz.1 | 401P04 | 401P04 | PRĘT CIĄGN. D-16 45 1.58KG/MB | 9.59 | KG | 0.06256 | 0.6
404C01 | CZOP fi10h7/fi11,9 rys.001156 poz.1 | ROB101 | ROB101 | ROBOCIZNA-ODLEWNIA | 46 | H | 0.10434 | 4.8
404D01 | UFO-A-10000-DYSZA w/g rys.019073 | 400R30 | 400R30 | RURA STAL. D-22X2.5 R-35 | 47 | MB | 0.02978 | 1.4
404D01 | UFO-A-10000-DYSZA w/g rys.019073 | ROB101 | ROB101 | ROBOCIZNA-ODLEWNIA | 46 | H | 0.1 | 4.6
404D02 | UFO-A-10000-RURA STRZAŁOWA w/g rys.029293 poz.2 | 406R03 | 406R03 | RURA STAL. D-48.3X3,6 R-35 | 69.57 | MB | 0.06 | 4.17
404D02 | UFO-A-10000-RURA STRZAŁOWA w/g rys.029293 poz.2 | ROB101 | ROB101 | ROBOCIZNA-ODLEWNIA | 46 | H | 0.5833 | 26.83
404D03 | DYSTANS RYS.015343 | 400P72 | 400P72 | PRĘT CIĄGN. D-20 ST3S 2.47KG/MB | 10.6 | KG | 0.07075 | 0.75
404D03 | DYSTANS RYS.015343 | ROB101 | ROB101 | ROBOCIZNA-ODLEWNIA | 46 | H | 0.2 | 9.2
404E01 | ELEMENTY SSAWKI ZACISKOWEJ AN-100;125;150 | 436W07 | 436W07 | WOREK FOLIOWY 120X170X0.16 | 18.6 | STO | 0.01 | 0.19
404E01 | ELEMENTY SSAWKI ZACISKOWEJ AN-100;125;150 | 478C01 | 478C01 | CZYŚCIWO MIĘKKIE BIAŁE | 5.8 | KG | 0.00181 | 0.01
404E01 | ELEMENTY SSAWKI ZACISKOWEJ AN-100;125;150 | 919S07-200 | 410T26 | TRZPIEŃ GWINTOWANY RYS.000609 POZ.1 | 11.9 | szt | 1 | 11.9 | INDEKS2
404E01 | ELEMENTY SSAWKI ZACISKOWEJ AN-100;125;150 | 919S07-300 | 919S07-300 | SWORZEŃ d6x26 RYS.000608 POZ.4 | 3.8 | szt | 1 | 3.8 | INDEKS1
404E01 | ELEMENTY SSAWKI ZACISKOWEJ AN-100;125;150 | 919S07-400 | 919S07-400 | TULEJKA Z KOŁNIERZEM RYS.000609 POZ.5 | 5.4 | szt | 1 | 5.4 | INDEKS1
404E01 | ELEMENTY SSAWKI ZACISKOWEJ AN-100;125;150 | 919S07-500 | 919S07-500 | OGRANICZNIK RYS.000609 POZ.7 | 3.85 | szt | 1 | 3.85 | INDEKS1
404E01 | ELEMENTY SSAWKI ZACISKOWEJ AN-100;125;150 | 919S07-600 | 919S07-600 | SEGMENT DOCISKOWY RYS.000608 POZ.3 | 19.95 | szt | 1 | 19.95 | INDEKS1
404E01 | ELEMENTY SSAWKI ZACISKOWEJ AN-100;125;150 | 919S07-700 | 919S07-700 | PODKŁADKA ŚLIZG-TEFLON RYS.000609 POZ.4 | 2.55 | szt | 1 | 2.55 | INDEKS1
404E01 | ELEMENTY SSAWKI ZACISKOWEJ AN-100;125;150 | 919S07-800 | 919S07-800 | NAKRETKA SPEC. M8 RYS.000609 POZ.2 | 5 | szt | 1 | 5 | INDEKS1
404E01 | ELEMENTY SSAWKI ZACISKOWEJ AN-100;125;150 | ROB101 | ROB101 | ROBOCIZNA-ODLEWNIA | 46 | H | 0.08369 | 3.85
404E02 | ELEMENTY SSAWKI ZACISKOWEJ AN-200 | 436W07 | 436W07 | WOREK FOLIOWY 120X170X0.16 | 18.6 | STO | 0.01 | 0.19
404E02 | ELEMENTY SSAWKI ZACISKOWEJ AN-200 | 478C01 | 478C01 | CZYŚCIWO MIĘKKIE BIAŁE | 5.8 | KG | 0.00344 | 0.02
404E02 | ELEMENTY SSAWKI ZACISKOWEJ AN-200 | 919S00-200 | 919S00-200 | SWORZEŃ d6x27,8 RYS.009149 POZ.4 | 4.05 | szt | 1 | 4.05 | INDEKS1
404E02 | ELEMENTY SSAWKI ZACISKOWEJ AN-200 | 919S07-200 | 410T26 | TRZPIEŃ GWINTOWANY RYS.000609 POZ.1 | 11.9 | szt | 1 | 11.9 | INDEKS2
404E02 | ELEMENTY SSAWKI ZACISKOWEJ AN-200 | 919S07-400 | 919S07-400 | TULEJKA Z KOŁNIERZEM RYS.000609 POZ.5 | 5.4 | szt | 1 | 5.4 | INDEKS1
404E02 | ELEMENTY SSAWKI ZACISKOWEJ AN-200 | 919S07-500 | 919S07-500 | OGRANICZNIK RYS.000609 POZ.7 | 3.85 | szt | 1 | 3.85 | INDEKS1
404E02 | ELEMENTY SSAWKI ZACISKOWEJ AN-200 | 919S07-600 | 919S07-600 | SEGMENT DOCISKOWY RYS.000608 POZ.3 | 19.95 | szt | 1 | 19.95 | INDEKS1
404E02 | ELEMENTY SSAWKI ZACISKOWEJ AN-200 | 919S07-700 | 919S07-700 | PODKŁADKA ŚLIZG-TEFLON RYS.000609 POZ.4 | 2.55 | szt | 1 | 2.55 | INDEKS1
404E02 | ELEMENTY SSAWKI ZACISKOWEJ AN-200 | 919S07-800 | 919S07-800 | NAKRETKA SPEC. M8 RYS.000609 POZ.2 | 5 | szt | 1 | 5 | INDEKS1
404E02 | ELEMENTY SSAWKI ZACISKOWEJ AN-200 | ROB101 | ROB101 | ROBOCIZNA-ODLEWNIA | 46 | H | 0.0837 | 3.85
404E03 | ELEMENTY ZACISKU ZDR-H1 | 436W18 | 436W18 | WOREK FOLIOWY 160X250 Z ZAMK.STRUNOWYM | 15 | STO | 0.01 | 0.15
404E03 | ELEMENTY ZACISKU ZDR-H1 | 919S28-102 | 404S26 | SWORZEŃ RYS.000737 | 8.9 | szt | 1 | 8.9 | INDEKS2
404E03 | ELEMENTY ZACISKU ZDR-H1 | 919S28-103 | 404W06 | WKRĘT SPECJALNY RYS.000738 | 5.2 | szt | 2 | 10.4 | INDEKS2
404E03 | ELEMENTY ZACISKU ZDR-H1 | 919S28-104 | 404T65 | TULEKKA I RYS.000763 | 4.45 | szt | 2 | 8.9 | INDEKS2
404E03 | ELEMENTY ZACISKU ZDR-H1 | 919S28-105 | 404T66 | TULEJKA II RYS.000764 | 3.65 | szt | 1 | 3.65 | INDEKS2
404E03 | ELEMENTY ZACISKU ZDR-H1 | 919S28-106 | 404P91 | PRĘT UCHWYTU RYS.000742 | 3.5 | szt | 1 | 3.5 | INDEKS2
404E03 | ELEMENTY ZACISKU ZDR-H1 | 919S28-108 | 404N50 | NITY SPECJALNE 5x8 i 5x25 w/g rys.004645 poz14,15 | 4.2 | szt | 1 | 4.2 | INDEKS2
404E03 | ELEMENTY ZACISKU ZDR-H1 | 919S28-109 | 919S28-109 | ZD-1 TULEJA ŁOŻYSKOWA | 17.8 | szt | 1 | 17.8 | INDEKS1
404E03 | ELEMENTY ZACISKU ZDR-H1 | ROB101 | ROB101 | ROBOCIZNA-ODLEWNIA | 46 | H | 0.08478 | 3.9
404E04 | ELEMENTY SSAWY KANAŁOWEJ "L" | 436W16 | 436W16 | WOREK FOLIOWY 200X250 Z ZAMK.STRUNOWYM | 20 | STO | 0.01 | 0.2
404E04 | ELEMENTY SSAWY KANAŁOWEJ "L" | 904O25-110 | 904O25-110 | ROLKA PODPOROWA fi25x40 w/g rys.001518 | 15.95 | SZT | 4 | 63.8 | INDEKS1
404E04 | ELEMENTY SSAWY KANAŁOWEJ "L" | 904O25-120 | 904O25-120 | OŚ ROLKI PODPOROWEJ w/g rys.001519 | 13.85 | SZT | 4 | 55.4 | INDEKS1
404E04 | ELEMENTY SSAWY KANAŁOWEJ "L" | 904O25-130 | 904O25-130 | ROLKA DOCISKAJĄCA fi25x60 w/g rys.001521 | 15.65 | SZT | 2 | 31.3 | INDEKS1
404E04 | ELEMENTY SSAWY KANAŁOWEJ "L" | 904O25-140 | 904O25-140 | OŚ ROLKI DOCISKAJĄCEJ w/g rys.001522 | 14.2 | SZT | 2 | 28.4 | INDEKS1
404E04 | ELEMENTY SSAWY KANAŁOWEJ "L" | ROB101 | ROB101 | ROBOCIZNA-ODLEWNIA | 46 | H | 0.23695 | 10.9
404E05 | ELEMENTY WÓZKA JEZDNEGO "L" | 436W16 | 436W16 | WOREK FOLIOWY 200X250 Z ZAMK.STRUNOWYM | 20 | STO | 0.01 | 0.2
404E05 | ELEMENTY WÓZKA JEZDNEGO "L" | 904O25-210 | 904O25-210 | KORPUS ROLKI rys.001032 poz.1,3 | 11.6 | szt | 4 | 46.4 | INDEKS1
404E05 | ELEMENTY WÓZKA JEZDNEGO "L" | 904O25-220 | 904O25-220 | KORPUS ROLKI PROWADZĄCEJ rys.001033 poz.1 | 10.75 | szt | 2 | 21.5 | INDEKS1
404E05 | ELEMENTY WÓZKA JEZDNEGO "L" | 904O25-230 | 904O25-230 | CZOP fi12/h7 rys.001034 poz.1 | 11.9 | szt | 2 | 23.8 | INDEKS1
404E05 | ELEMENTY WÓZKA JEZDNEGO "L" | 904O25-240 | 904O25-240 | OŚ ZESPOŁU ROLEK rys.001036 | 11.2 | szt | 1 | 11.2 | INDEKS1
404E05 | ELEMENTY WÓZKA JEZDNEGO "L" | 904O25-250 | 904O25-250 | DETALE SUWAKA ZDERZAKA rys.001039 poz.1,2,4 | 28.45 | szt | 2 | 56.9 | INDEKS1
404E05 | ELEMENTY WÓZKA JEZDNEGO "L" | 904O25-270 | 904O25-270 | ŚRUBA SPECJALNA M8x20 | 2 | szt | 2 | 4 | INDEKS1
404E05 | ELEMENTY WÓZKA JEZDNEGO "L" | ROB101 | ROB101 | ROBOCIZNA-ODLEWNIA | 46 | H | 0.12391 | 5.7
404E06 | ELEMENTY BALANSERA "LA" | 436W18 | 436W18 | WOREK FOLIOWY 160X250 Z ZAMK.STRUNOWYM | 15 | STO | 0.01 | 0.15
404E06 | ELEMENTY BALANSERA "LA" | 68D001165-01-0200 | 68D001165-01-0200 | OBP-L OBEJMA ROLKI | 2.45 | SZT | 1 | 2.45
404E06 | ELEMENTY BALANSERA "LA" | 903O23-110 | 903O23-110 | BALANSER OBP/P-200 - TULEJKA DYSTANSOWA Z TWORZYWA 16,5X4X6 wg rys. 023335 | 4.15 | szt | 1 | 4.15 | INDEKS1
404E06 | ELEMENTY BALANSERA "LA" | 903O23-120 | 903O23-120 | BALANSER OBP/P-200 - TULEJKA DYSTANSOWA Z TWORZYWA 31,5X4,5X6 wg rys. 023336 | 4.15 | szt | 1 | 4.15 | INDEKS1
404E06 | ELEMENTY BALANSERA "LA" | 904O25-323 | 904O25-323 | ZACZEP SPRĘŻYNY GAZOWEJ.001164 poz.1 | 13.7 | szt | 1 | 13.7 | INDEKS1
404E06 | ELEMENTY BALANSERA "LA" | 904O25-330 | 904O25-330 | CZOP fi8,9/fi9,9x70 rys.003369a | 8.35 | szt | 1 | 8.35 | INDEKS1
404E06 | ELEMENTY BALANSERA "LA" | 904O25-331 | 904O25-331 | KRZYWKA rys.003370 | 16.95 | szt | 1 | 16.95 | INDEKS1
404E06 | ELEMENTY BALANSERA "LA" | 904O25-340 | 904O25-340 | OBEJMA ROLKI rys.001165 poz.1 | 8.9 | szt | 1 | 8.9 | INDEKS1
404E06 | ELEMENTY BALANSERA "LA" | 904O25-341 | 904O25-341 | CZOP rys.001165 poz.3 | 3.6 | szt | 1 | 3.6 | INDEKS1
404E06 | ELEMENTY BALANSERA "LA" | 904O25-342 | 904O25-342 | PIERŚCIEŃ DYSTANSOWY rys.001165 poz.4 | 2.65 | szt | 2 | 5.3 | INDEKS1
404E06 | ELEMENTY BALANSERA "LA" | 904O25-343 | 904O25-343 | KORPUS ROLKI typ "a" rys.001166 poz.1 | 13.8 | szt | 1 | 13.8 | INDEKS1
404E06 | ELEMENTY BALANSERA "LA" | 904O25-344 | 904O25-344 | TULEJKA CENTRUJĄCA fi13 rys.001167 poz.1 | 3.9 | szt | 1 | 3.9 | INDEKS1
404E06 | ELEMENTY BALANSERA "LA" | 904O25-345 | 904O25-345 | PRZELOTKA LINKI fi4 rys.001169a | 8.4 | szt | 2 | 16.8 | INDEKS1
404E06 | ELEMENTY BALANSERA "LA" | 904O25-350 | 904O25-350 | KORPUS ROLKI fi54x15 rys.001170 poz.2 | 12.8 | szt | 1 | 12.8 | INDEKS1
404E06 | ELEMENTY BALANSERA "LA" | 904O25-352 | 904O25-352 | TARCZA NAPINACZA fi56x14 rys.001171 poz.1 | 20.85 | szt | 1 | 20.85 | INDEKS1
404E06 | ELEMENTY BALANSERA "LA" | 904O25-353 | 904O25-353 | KORPUS ZACZEPU LINKI rys.001175 poz.1 | 11.95 | szt | 1 | 11.95 | INDEKS1
404E06 | ELEMENTY BALANSERA "LA" | 904O25-355 | 904O25-355 | PIERŚCIEŃ OPOROWY LINKI fi3 rys.001177 | 2.65 | szt | 1 | 2.65 | INDEKS1
404E06 | ELEMENTY BALANSERA "LA" | 904O25-360 | 904O25-360 | KORPUS LINKI fi45/fi34x16 rys.003344 | 12.1 | szt | 1 | 12.1 | INDEKS1
404E06 | ELEMENTY BALANSERA "LA" | 904O25-361 | 904O25-361 | TULEJA REDUKCYJNA rys.003345 | 6.35 | szt | 1 | 6.35 | INDEKS1
404E06 | ELEMENTY BALANSERA "LA" | 904O25-362 | 904O25-362 | PRZELOTKA fi14,9/fi6/R10 rys.004132 | 12.2 | szt | 1 | 12.2 | INDEKS1
404E06 | ELEMENTY BALANSERA "LA" | 904O25-363 | 904O25-363 | BALANSER LA - TULEJKA REDUKCYJNA POD SIŁOWNIK wg rys. 030068 | 10.6 | szt | 1 | 10.6 | INDEKS1
404E06 | ELEMENTY BALANSERA "LA" | 904O25-370 | 904O25-370 | OŚ ZESPOŁU ŚLIMAKA rys.003364 poz.1 | 36.25 | szt | 1 | 36.25 | INDEKS1
404E06 | ELEMENTY BALANSERA "LA" | 904O25-371 | 904O25-371 | PIERŚCIEŃ OPOROWY rys.003364 poz.2 | 7 | szt | 1 | 7 | INDEKS1
404E06 | ELEMENTY BALANSERA "LA" | 904O25-372 | 904O25-372 | PIERŚCIEŃ DOCISKOWY rys.003364 poz.3 | 9.65 | szt | 1 | 9.65 | INDEKS1
404E06 | ELEMENTY BALANSERA "LA" | 904O25-600 | 404T70 | TULEJKA LINKI rys.006596 | 2.9 | szt | 1 | 2.9 | INDEKS2
404E06 | ELEMENTY BALANSERA "LA" | ROB101 | ROB101 | ROBOCIZNA-ODLEWNIA | 46 | H | 0.13043 | 6
404E07 | ELEMENTY PRZEPUSTNICY OBS; OBP | 436W07 | 436W07 | WOREK FOLIOWY 120X170X0.16 | 18.6 | STO | 0.01 | 0.19
404E07 | ELEMENTY PRZEPUSTNICY OBS; OBP | 478C01 | 478C01 | CZYŚCIWO MIĘKKIE BIAŁE | 5.8 | KG | 0.00172 | 0.01
404E07 | ELEMENTY PRZEPUSTNICY OBS; OBP | 904O01-202 | 404O78 | OŚ PRZEPUSTNICY A RYS.010890 | 5.25 | szt | 1 | 5.25 | INDEKS2
404E07 | ELEMENTY PRZEPUSTNICY OBS; OBP | 904O01-203 | 404O79 | OŚ PRZEPUSTNICY B RYS.010890 | 8.45 | szt | 1 | 8.45 | INDEKS2
404E07 | ELEMENTY PRZEPUSTNICY OBS; OBP | 904O01-300 | 904O01-300 | PRZEPUST PRZESUWNY rys.010884 | 14.55 | szt | 1 | 14.55 | INDEKS1
404E07 | ELEMENTY PRZEPUSTNICY OBS; OBP | 904O01-310 | 904O01-310 | TULEJKA OPOROWA rys.010885 | 7.6 | szt | 1 | 7.6 | INDEKS1
404E07 | ELEMENTY PRZEPUSTNICY OBS; OBP | 910R02-560 | 910R02-560 | WKLADKA ŁOŻYSKOWA A;B rys.008572a | 3.1 | szt | 2 | 6.2 | INDEKS1
404E07 | ELEMENTY PRZEPUSTNICY OBS; OBP | ROB101 | ROB101 | ROBOCIZNA-ODLEWNIA | 46 | H | 0.08696 | 4
404E08 | ELEMENTY STATYWU SSĄCEGO D150 | 436W14 | 436W14 | WOREK FOLIOWY WB/Z 60X80 Z ZAMK.STRUNOWYM | 5 | STO | 0.01 | 0.05
404E08 | ELEMENTY STATYWU SSĄCEGO D150 | 918S04-100 | 918S04-100 | PRĘT d20xL=860 RYS.009639 | 43.68 | szt | 1 | 43.68 | INDEKS1
404E08 | ELEMENTY STATYWU SSĄCEGO D150 | 918S04-103 | 918S04-103 | CZOP d28x40/M10 RYS.003256 poz1 | 32.5 | szt | 1 | 32.5 | INDEKS1
404E08 | ELEMENTY STATYWU SSĄCEGO D150 | 918S04-104 | 918S04-104 | TULEJA D36/d28x40 RYS.003526 poz2 | 24.72 | szt | 1 | 24.72 | INDEKS1
404E08 | ELEMENTY STATYWU SSĄCEGO D150 | ROB101 | ROB101 | ROBOCIZNA-ODLEWNIA | 46 | H | 0.08369 | 3.85
404E09 | ELEMENTY OVER/SSAK | 436W17 | 436W17 | WOREK FOLIOWY 250X350 Z ZAMK.STRUNOWYM | 30 | STO | 0.01 | 0.3
404E09 | ELEMENTY OVER/SSAK | 904O80-100 | 404P92 | PODKŁADKA ŚLIZGOWA rys.008180 | 6.3 | szt | 3 | 18.9 | INDEKS2
404E09 | ELEMENTY OVER/SSAK | 904O90-100 | 904O90-100 | ELEMENT DOCISKU rys.007861poz.1 | 13.3 | szt | 1 | 13.3 | INDEKS1
404E09 | ELEMENTY OVER/SSAK | 904O90-110 | 904O90-110 | ELEMENT DOCISKU rys.007861poz.2 | 12.9 | szt | 2 | 25.8 | INDEKS1
404E09 | ELEMENTY OVER/SSAK | 904O90-120 | 904O90-120 | ELEMENT DOCISKU rys.007861poz.3 | 7.05 | szt | 1 | 7.05 | INDEKS1
404E09 | ELEMENTY OVER/SSAK | 904O90-130 | 904O90-130 | ELEMENT DOCISKU rys.007861poz.4 | 5.4 | szt | 2 | 10.8 | INDEKS1
404E09 | ELEMENTY OVER/SSAK | 904O90-140 | 904O90-140 | ELEMENT DOCISKU rys.007861poz.5 | 5.4 | szt | 2 | 10.8 | INDEKS1
404E09 | ELEMENTY OVER/SSAK | 904O90-200 | 904O90-200 | ELEMENT ZAPADKI rys.007840poz.1 | 11.2 | szt | 1 | 11.2 | INDEKS1
404E09 | ELEMENTY OVER/SSAK | 904O90-210 | 904O90-210 | ELEMENT ZAPADKI rys.007840poz.2 | 6.3 | szt | 1 | 6.3 | INDEKS1
404E09 | ELEMENTY OVER/SSAK | 904O90-220 | 904O90-220 | ELEMENT ZAPADKI rys.007840poz.3 | 3.2 | szt | 1 | 3.2 | INDEKS1
404E09 | ELEMENTY OVER/SSAK | 904O90-230 | 904O90-230 | ELEMENT ZAPADKI rys.007840poz.4 | 6.65 | szt | 1 | 6.65 | INDEKS1
404E09 | ELEMENTY OVER/SSAK | 904O90-240 | 904O90-240 | PRĘT D=12 rys.007856poz.2 | 3.9 | szt | 2 | 7.8 | INDEKS1
404E09 | ELEMENTY OVER/SSAK | 904O90-300 | 904O90-300 | ELEMENT ZDERZAKA rys.007853poz.1 | 12.65 | szt | 1 | 12.65 | INDEKS1
404E09 | ELEMENTY OVER/SSAK | 904O90-310 | 904O90-310 | ELEMENT ZDERZAKA rys.007853poz.2 | 4.65 | szt | 1 | 4.65 | INDEKS1
404E09 | ELEMENTY OVER/SSAK | 904O90-320 | 904O90-320 | ELEMENT ZDERZAKA rys.007853poz.3 | 4.6 | szt | 2 | 9.2 | INDEKS1
404E09 | ELEMENTY OVER/SSAK | 904O90-400 | 904O90-400 | ELEMENT UCHWYTU III rys.007847 | 7 | szt | 2 | 14 | INDEKS1
404E09 | ELEMENTY OVER/SSAK | ROB101 | ROB101 | ROBOCIZNA-ODLEWNIA | 46 | H | 0.08695 | 4
404E10 | ELEMENTY WÓZEK OBP-AL | 436W14 | 436W14 | WOREK FOLIOWY WB/Z 60X80 Z ZAMK.STRUNOWYM | 5 | STO | 0.01 | 0.05
404E10 | ELEMENTY WÓZEK OBP-AL | 904O35-100 | 404K48 | KORPUS ROLKI rys.003355 poz.1 | 13 | szt | 8 | 104 | INDEKS2
404E10 | ELEMENTY WÓZEK OBP-AL | 904O35-200 | 404T69 | TULEJA REDUKCYJNA rys.003355 poz.4 | 6.35 | szt | 8 | 50.8 | INDEKS2
404E10 | ELEMENTY WÓZEK OBP-AL | ROB101 | ROB101 | ROBOCIZNA-ODLEWNIA | 46 | H | 0.01739 | 0.8
404E12 | ELEMENTY SSAWY KANAŁOWEJ D=315 | 436W16 | 436W16 | WOREK FOLIOWY 200X250 Z ZAMK.STRUNOWYM | 20 | STO | 0.01 | 0.2
404E12 | ELEMENTY SSAWY KANAŁOWEJ D=315 | 904O25-110 | 904O25-110 | ROLKA PODPOROWA fi25x40 w/g rys.001518 | 15.95 | SZT | 6 | 95.7 | INDEKS1
404E12 | ELEMENTY SSAWY KANAŁOWEJ D=315 | 904O25-120 | 904O25-120 | OŚ ROLKI PODPOROWEJ w/g rys.001519 | 13.85 | SZT | 6 | 83.1 | INDEKS1
404E12 | ELEMENTY SSAWY KANAŁOWEJ D=315 | 904O25-130 | 904O25-130 | ROLKA DOCISKAJĄCA fi25x60 w/g rys.001521 | 15.65 | SZT | 2 | 31.3 | INDEKS1
404E12 | ELEMENTY SSAWY KANAŁOWEJ D=315 | 904O25-140 | 904O25-140 | OŚ ROLKI DOCISKAJĄCEJ w/g rys.001522 | 14.2 | SZT | 2 | 28.4 | INDEKS1
404E12 | ELEMENTY SSAWY KANAŁOWEJ D=315 | ROB101 | ROB101 | ROBOCIZNA-ODLEWNIA | 46 | H | 0.23695 | 10.9
404E13 | ELEMENTY WÓZKA SSAWY KANAŁOWEJ D=315 | 436W16 | 436W16 | WOREK FOLIOWY 200X250 Z ZAMK.STRUNOWYM | 20 | STO | 0.01 | 0.2
404E13 | ELEMENTY WÓZKA SSAWY KANAŁOWEJ D=315 | 904O25-210 | 904O25-210 | KORPUS ROLKI rys.001032 poz.1,3 | 11.6 | szt | 3 | 34.8 | INDEKS1
404E13 | ELEMENTY WÓZKA SSAWY KANAŁOWEJ D=315 | 904O25-230 | 904O25-230 | CZOP fi12/h7 rys.001034 poz.1 | 11.9 | szt | 2 | 23.8 | INDEKS1
404E13 | ELEMENTY WÓZKA SSAWY KANAŁOWEJ D=315 | 904O25-250 | 904O25-250 | DETALE SUWAKA ZDERZAKA rys.001039 poz.1,2,4 | 28.45 | szt | 2 | 56.9 | INDEKS1
404E13 | ELEMENTY WÓZKA SSAWY KANAŁOWEJ D=315 | 919S36-421 | 919S36-421 | CZOP d17H7/S22 z MIMOŚRODEM w/g rys.021853 | 11.9 | szt | 1 | 11.9 | INDEKS1
404E13 | ELEMENTY WÓZKA SSAWY KANAŁOWEJ D=315 | 919S36-441 | 919S36-441 | BOLEC III w/g rys.016324 | 5.4 | szt | 2 | 10.8 | INDEKS1
404E13 | ELEMENTY WÓZKA SSAWY KANAŁOWEJ D=315 | 919S36-443 | 919S36-443 | KOS-C KOSTKA ŁOŻYSKOWA w/g rys. 028774 | 6.2 | szt | 2 | 12.4 | INDEKS1
404E13 | ELEMENTY WÓZKA SSAWY KANAŁOWEJ D=315 | ROB101 | ROB101 | ROBOCIZNA-ODLEWNIA | 46 | H | 0.12391 | 5.7
404E14 | ELEMENTY CIĘGA BOWDENA | 436W16 | 436W16 | WOREK FOLIOWY 200X250 Z ZAMK.STRUNOWYM | 20 | STO | 0.01 | 0.2
404E14 | ELEMENTY CIĘGA BOWDENA | 919S28-401 | 919S28-401 | POKRĘTKA REGULACYJNA RYS.004683 | 12.3 | SZT | 1 | 12.3 | INDEKS1
404E14 | ELEMENTY CIĘGA BOWDENA | 919S28-402 | 919S28-402 | SWORZEŃ d6 WYK.1 RYS.003578 | 2.6 | SZT | 1 | 2.6 | INDEKS1
404E14 | ELEMENTY CIĘGA BOWDENA | 919S28-403 | 919S28-403 | SWORZEŃ d8 WYK.2 RYS.003578 | 2.6 | SZT | 1 | 2.6 | INDEKS1
404E14 | ELEMENTY CIĘGA BOWDENA | 919S28-404 | 919S28-404 | SWORZEŃ d8 WYK.3 RYS.003578 | 2.6 | SZT | 1 | 2.6 | INDEKS1
404E14 | ELEMENTY CIĘGA BOWDENA | 919S28-405 | 919S28-405 | DOCISK -PRĘT RYS 003598 POZ.2 | 3.4 | SZT | 4 | 13.6 | INDEKS1
404E14 | ELEMENTY CIĘGA BOWDENA | ROB101 | ROB101 | ROBOCIZNA-ODLEWNIA | 46 | H | 0.11956 | 5.5
404E15 | ELEMENTY UFO-1000 | 904U01-305 | 404R57 | REDUKCJA G1"M10x1 rys.010940 wyk. ze stali | 14.95 | szt | 1 | 14.95 | INDEKS2
404E15 | ELEMENTY UFO-1000 | 904U54-220 | 404R56 | UFO-2-HN/MN-REDUKCJA G1"x G3/8" w/g rys.023854 | 23.5 | szt | 1 | 23.5 | INDEKS2
404E15 | ELEMENTY UFO-1000 | 905U29-520 | 905U29-520 | UFO-1000 RURA GWINTOWAN 1" I w/g rys. 029627 | 18.7 | szt | 1 | 18.7 | INDEKS1
404E15 | ELEMENTY UFO-1000 | 905U29-530 | 905U29-530 | UFO-1000 RURA GWINTOWANA 1" II w/g rys. 029628 | 17.23 | szt | 1 | 17.23 | INDEKS1
404E15 | ELEMENTY UFO-1000 | 905U29-540 | 905U29-540 | UFO-1000 RURA GWINTOWANA 1" III w/g rys. 029629 | 12.52 | szt | 1 | 12.52 | INDEKS1
404E15 | ELEMENTY UFO-1000 | 905U29-550 | 905U29-550 | UFO-1000 RURA GWINTOWANA 1" IV w/g rys 029630 | 10.45 | szt | 1 | 10.45 | INDEKS1
404E15 | ELEMENTY UFO-1000 | ROB101 | ROB101 | ROBOCIZNA-ODLEWNIA | 46 | H | 0.05 | 2.3
404E16 | ELEMENTY ZOZE | 436W18 | 436W18 | WOREK FOLIOWY 160X250 Z ZAMK.STRUNOWYM | 15 | STO | 0.01 | 0.15
404E16 | ELEMENTY ZOZE | 904K94-100 | 904K94-100 | KOSTKA ODBIORCZA w/g rys.010945 | 94.05 | SZT | 1 | 94.05 | INDEKS1
404E16 | ELEMENTY ZOZE | 904K94-200 | 904K94-200 | ŚLIZG ODBIORCZY w/g rys.010946 | 36.8 | SZT | 2 | 73.6 | INDEKS1
404E16 | ELEMENTY ZOZE | 904K94-300 | 904K94-300 | ELEMENT SPRĘŻYSTY w/g rys.010952 | 1.15 | SZT | 8 | 9.2 | INDEKS1
404E16 | ELEMENTY ZOZE | ROB101 | ROB101 | ROBOCIZNA-ODLEWNIA | 46 | H | 0.1 | 4.6
404E17 | ELEMENTY ALAN | 436W07 | 436W07 | WOREK FOLIOWY 120X170X0.16 | 18.6 | STO | 0.01 | 0.19
404E17 | ELEMENTY ALAN | 904O75-301 | 404O88 | OŚ PRZEPUSTNICY RYS.011389 | 10.9 | szt | 1 | 10.9 | INDEKS2
404E17 | ELEMENTY ALAN | 904O75-302 | 904O75-302 | KOŁEK PROWADZĄACY LINKI RYS.011390 | 12.8 | szt | 1 | 12.8 | INDEKS1
404E17 | ELEMENTY ALAN | 904O75-303 | 904O75-303 | JARZMO LINKI RYS.011391 | 8.9 | szt | 1 | 8.9 | INDEKS1
404E17 | ELEMENTY ALAN | 904O75-401 | 904O75-401 | ŚRUBA SPECJALNA RYS.011368 | 11.75 | szt | 1 | 11.75 | INDEKS1
404E17 | ELEMENTY ALAN | 904O75-402 | 904O75-402 | TULEJKA PROWADZĄCA RYS.011369 | 5.85 | szt | 1 | 5.85 | INDEKS1
404E17 | ELEMENTY ALAN | 904O75-403 | 904O75-403 | NAKRĘTKA SPECJALNA RYS.011370 | 4.8 | szt | 1 | 4.8 | INDEKS1
404E17 | ELEMENTY ALAN | 904O75-404 | 904O75-404 | NAKRĘTKA LICZĄCA RYS.011371 | 5.9 | szt | 1 | 5.9 | INDEKS1
404E17 | ELEMENTY ALAN | 904O75-405 | 904O75-405 | ŚRUBA OPOROWA RYS.011372 | 6 | szt | 1 | 6 | INDEKS1
404E17 | ELEMENTY ALAN | ROB101 | ROB101 | ROBOCIZNA-ODLEWNIA | 46 | H | 0.02195 | 1.01
404E18 | ELEMENTY SPLENDID VAC-200/S | 901O05-010 | 901O05-010 | TULEJA II w/g rys.0013399 | 1.25 | szt | 4 | 5 | INDEKS1
404E18 | ELEMENTY SPLENDID VAC-200/S | 901O05-020 | 901O05-020 | TULEJA I w/g rys.0013384 | 1.25 | szt | 4 | 5 | INDEKS1
404E18 | ELEMENTY SPLENDID VAC-200/S | 901O05-030 | 901O05-030 | REDUKCJA PRZYŁĄCZENIOWA RYS.013637 | 21.4 | szt | 1 | 21.4 | INDEKS1
404E18 | ELEMENTY SPLENDID VAC-200/S | 901O05-201 | 901O05-201 | RURKA I 1/2" w/g rys.013365 | 7.36 | szt | 1 | 7.36 | INDEKS1
404E18 | ELEMENTY SPLENDID VAC-200/S | 901O05-202 | 901O05-202 | RURKA II 1/2" w/g rys.013366 | 12.34 | szt | 1 | 12.34 | INDEKS1
404E18 | ELEMENTY SPLENDID VAC-200/S | 901O05-203 | 901O05-203 | PODKŁADKA 013376 | 2.8 | szt | 1 | 2.8 | INDEKS1
404E18 | ELEMENTY SPLENDID VAC-200/S | 901O05-210 | 901O05-210 | DYSPERGER 4-ro dyszowy w/g rys.013367 | 98.22 | szt | 1 | 98.22 | INDEKS1
404E18 | ELEMENTY SPLENDID VAC-200/S | ROB101 | ROB101 | ROBOCIZNA-ODLEWNIA | 46 | H | 0.1 | 4.6
404E19 | ELEMENT OPOROWY RYS.005092a STOPERA STK | 401P32 | 401P32 | PRĘT KWADR. K-10X10 45 0.78KG/MB | 11.2 | KG | 0.29878 | 3.35
404E19 | ELEMENT OPOROWY RYS.005092a STOPERA STK | CYN001 | CYN001 | CYNKOWANIE | 1.1 | DM2 | 3 | 3.3
404E19 | ELEMENT OPOROWY RYS.005092a STOPERA STK | ROB101 | ROB101 | ROBOCIZNA-ODLEWNIA | 46 | H | 0.12935 | 5.95
404E20 | ELEMENTY ZACISKU ZZK-1 | 436W18 | 436W18 | WOREK FOLIOWY 160X250 Z ZAMK.STRUNOWYM | 15 | STO | 0.01 | 0.15
404E20 | ELEMENTY ZACISKU ZZK-1 | 919S28-102 | 404S26 | SWORZEŃ RYS.000737 | 8.9 | szt | 1 | 8.9 | INDEKS2
404E20 | ELEMENTY ZACISKU ZZK-1 | 919S28-103 | 404W06 | WKRĘT SPECJALNY RYS.000738 | 5.2 | szt | 2 | 10.4 | INDEKS2
404E20 | ELEMENTY ZACISKU ZZK-1 | 919S28-104 | 404T65 | TULEKKA I RYS.000763 | 4.45 | szt | 2 | 8.9 | INDEKS2
404E20 | ELEMENTY ZACISKU ZZK-1 | 919S28-106 | 404P91 | PRĘT UCHWYTU RYS.000742 | 3.5 | szt | 1 | 3.5 | INDEKS2
404E20 | ELEMENTY ZACISKU ZZK-1 | 919S28-108 | 404N50 | NITY SPECJALNE 5x8 i 5x25 w/g rys.004645 poz14,15 | 4.2 | szt | 1 | 4.2 | INDEKS2
404E20 | ELEMENTY ZACISKU ZZK-1 | 919S28-109 | 919S28-109 | ZD-1 TULEJA ŁOŻYSKOWA | 17.8 | szt | 1 | 17.8 | INDEKS1
404E20 | ELEMENTY ZACISKU ZZK-1 | ROB101 | ROB101 | ROBOCIZNA-ODLEWNIA | 46 | H | 0.08478 | 3.9
404E21 | ELEMENTY UKŁADU NAPYLANIA UN-1 | 904U20-200 | 904U20-200 | RURA GWINTOWANA POZIOMA w/g rys.026294 | 15.18 | szt | 1 | 15.18 | INDEKS1
404E21 | ELEMENTY UKŁADU NAPYLANIA UN-1 | 904U20-300 | 904U20-300 | RURA GWINTOWANA PIONOWA w/g rys.026293 | 55.5 | szt | 1 | 55.5 | INDEKS1
404E21 | ELEMENTY UKŁADU NAPYLANIA UN-1 | ROB101 | ROB101 | ROBOCIZNA-ODLEWNIA | 46 | H | 0.02 | 0.92
404E22 | ELEMENTY "SPECJALNE" G3/8" w/g rys.003850 | 436W14 | 436W14 | WOREK FOLIOWY WB/Z 60X80 Z ZAMK.STRUNOWYM | 5 | STO | 0.01 | 0.05
404E22 | ELEMENTY "SPECJALNE" G3/8" w/g rys.003850 | 904U40-601 | 404Z13 | ZŁĄCZKA SPECJALNA G3/8"/fi12 rys.003850 poz.1 | 16.9 | szt | 1 | 16.9 | INDEKS2
404E22 | ELEMENTY "SPECJALNE" G3/8" w/g rys.003850 | 904U40-602 | 404N01 | NAKRĘTKA SPECJALNA G3/8" rys.003850 poz.2 | 6.1 | szt | 1 | 6.1 | INDEKS2
404E22 | ELEMENTY "SPECJALNE" G3/8" w/g rys.003850 | ROB101 | ROB101 | ROBOCIZNA-ODLEWNIA | 46 | H | 0.05 | 2.3
404E23 | ELEMENTY STOŁU UWT | 436W18 | 436W18 | WOREK FOLIOWY 160X250 Z ZAMK.STRUNOWYM | 15 | STO | 0.01 | 0.15
404E23 | ELEMENTY STOŁU UWT | 914S00-100 | 914S00-100 | CZOP TALERZA OBROTOWEGO rys.001813 | 19.8 | szt | 1 | 19.8 | INDEKS1
404E23 | ELEMENTY STOŁU UWT | 914S00-200 | 914S00-200 | TULEJA STOJAKA rys.002724 | 6.21 | szt | 1 | 6.21 | INDEKS1
404E23 | ELEMENTY STOŁU UWT | 914S00-300 | 914S00-300 | ZAMKNIĘCIE rys.001811 | 6.8 | szt | 6 | 40.8 | INDEKS1
404E23 | ELEMENTY STOŁU UWT | ROB101 | ROB101 | ROBOCIZNA-ODLEWNIA | 46 | H | 0.1 | 4.6
404F04 | PROFIL RAMIENIA "II" L=1420 z płytkami przegubu | 404P01 | 404P01 | PROFIL ALUM. 30X30X3 PA38 0.92KG/MB | 17.26 | KG | 1.3123 | 22.65
404F04 | PROFIL RAMIENIA "II" L=1420 z płytkami przegubu | 421N16 | 421N16 | NIT ZRYW. SF 4.8X14 | 5.1 | STO | 0.08 | 0.41
404F04 | PROFIL RAMIENIA "II" L=1420 z płytkami przegubu | 426N23 | 426N23 | NAKRĘTKA M6 | 7.84 | KG | 0.005 | 0.04
404F04 | PROFIL RAMIENIA "II" L=1420 z płytkami przegubu | 426P52 | 426P52 | PODKŁADKA SPRĘŻ. D-6 | 16.8 | KG | 0.0019 | 0.03
404F04 | PROFIL RAMIENIA "II" L=1420 z płytkami przegubu | 426Ś50 | 426Ś50 | ŚRUBA M6X50 KL.8.8/101 | 13.4 | KG | 0.0218 | 0.29
404F04 | PROFIL RAMIENIA "II" L=1420 z płytkami przegubu | 66A009300-02-0200 | 66A009300-02-0200 | Płytka przegubu fi70 OCYNKOWANA ¦4,0 | 6.85 | SZT | 2 | 13.7
404F04 | PROFIL RAMIENIA "II" L=1420 z płytkami przegubu | 66A009301-01-0200 | 66A009301-01-0200 | ERGO-L,D-Płytka przeg.D100 OCYNKOWANA"L" | 17.45 | SZT | 1 | 17.45
404F04 | PROFIL RAMIENIA "II" L=1420 z płytkami przegubu | 66A009301-02-0200 | 66A009301-02-0200 | ERGO-L,D-Płytka przeg.D100 OCYNKOWANA"P" | 17.45 | SZT | 1 | 17.45
404F04 | PROFIL RAMIENIA "II" L=1420 z płytkami przegubu | 66A009303-00-0200 | 66A009303-00-0200 | ERGO-L,D-2(R)-Wkladka II OCYNKOWANA | 4.5 | SZT | 1 | 4.5
404F04 | PROFIL RAMIENIA "II" L=1420 z płytkami przegubu | 910R01-210 | 910R01-210 | WZMOCNIENIE PROFILA | 10.6 | SZT | 1 | 10.6 | INDEKS1
404F04 | PROFIL RAMIENIA "II" L=1420 z płytkami przegubu | ROB101 | ROB101 | ROBOCIZNA-ODLEWNIA | 46 | H | 0.69565 | 32
404F07 | PROFIL RAMIENIA "I" L=640 z płytkami przegubu 009269 poz3 | 404P03 | 404P03 | PROFIL ALUM. 30X20X2 PA38 0.50KG/MB | 15.54 | KG | 0.35328 | 5.49
404F07 | PROFIL RAMIENIA "I" L=640 z płytkami przegubu 009269 poz3 | 421N14 | 421N14 | NIT ZRYW. SF 4.8X12 | 5.5 | STO | 0.08 | 0.44
404F07 | PROFIL RAMIENIA "I" L=640 z płytkami przegubu 009269 poz3 | 434Z14 | 434Z14 | ZAŚLEPKA PE 30X20 CZARNA BACKER | 0.27 | SZT | 1 | 0.27
404F07 | PROFIL RAMIENIA "I" L=640 z płytkami przegubu 009269 poz3 | 66A009300-01-0200 | 66A009300-01-0200 | Płytka przegubu fi70 OCYNKOWANA ¦3,0 | 5.55 | SZT | 2 | 11.1
404F07 | PROFIL RAMIENIA "I" L=640 z płytkami przegubu 009269 poz3 | 66A009302-00-0200 | 66A009302-00-0200 | ERGO-L,D-2(R)-Wkładka I OCYNKOWANA | 3.45 | SZT | 1 | 3.45
404F07 | PROFIL RAMIENIA "I" L=640 z płytkami przegubu 009269 poz3 | ROB101 | ROB101 | ROBOCIZNA-ODLEWNIA | 46 | H | 0.36956 | 17
404F08 | PROFIL RAMIENIA II L=1420 z płytkami przegubu 009270 poz3 | 404P01 | 404P01 | PROFIL ALUM. 30X30X3 PA38 0.92KG/MB | 17.04 | KG | 1.3204 | 22.5
404F08 | PROFIL RAMIENIA II L=1420 z płytkami przegubu 009270 poz3 | 421N14 | 421N14 | NIT ZRYW. SF 4.8X12 | 5.5 | STO | 0.08 | 0.44
404F08 | PROFIL RAMIENIA II L=1420 z płytkami przegubu 009270 poz3 | 426N23 | 426N23 | NAKRĘTKA M6 | 7.84 | KG | 0.005 | 0.04
404F08 | PROFIL RAMIENIA II L=1420 z płytkami przegubu 009270 poz3 | 426P52 | 426P52 | PODKŁADKA SPRĘŻ. D-6 | 16.8 | KG | 0.0014 | 0.02
404F08 | PROFIL RAMIENIA II L=1420 z płytkami przegubu 009270 poz3 | 426Ś50 | 426Ś50 | ŚRUBA M6X50 KL.8.8/101 | 13.4 | KG | 0.02238 | 0.3
404F08 | PROFIL RAMIENIA II L=1420 z płytkami przegubu 009270 poz3 | 66A009300-02-0200 | 66A009300-02-0200 | Płytka przegubu fi70 OCYNKOWANA ¦4,0 | 6.85 | SZT | 2 | 13.7
404F08 | PROFIL RAMIENIA II L=1420 z płytkami przegubu 009270 poz3 | 66A009301-01-0200 | 66A009301-01-0200 | ERGO-L,D-Płytka przeg.D100 OCYNKOWANA"L" | 17.45 | SZT | 1 | 17.45
404F08 | PROFIL RAMIENIA II L=1420 z płytkami przegubu 009270 poz3 | 66A009301-02-0200 | 66A009301-02-0200 | ERGO-L,D-Płytka przeg.D100 OCYNKOWANA"P" | 17.45 | SZT | 1 | 17.45
404F08 | PROFIL RAMIENIA II L=1420 z płytkami przegubu 009270 poz3 | 66A009303-00-0200 | 66A009303-00-0200 | ERGO-L,D-2(R)-Wkladka II OCYNKOWANA | 4.5 | SZT | 1 | 4.5
404F08 | PROFIL RAMIENIA II L=1420 z płytkami przegubu 009270 poz3 | 910R01-210 | 910R01-210 | WZMOCNIENIE PROFILA | 10.6 | SZT | 1 | 10.6 | INDEKS1
404F08 | PROFIL RAMIENIA II L=1420 z płytkami przegubu 009270 poz3 | ROB101 | ROB101 | ROBOCIZNA-ODLEWNIA | 46 | H | 1.05 | 48.3
404F09 | PROFIL RAMIENIA II L=840 Z PŁYTKAMI PRZEGUBU | 404P01 | 404P01 | PROFIL ALUM. 30X30X3 PA38 0.92KG/MB | 17.04 | KG | 0.79268 | 13.51
404F09 | PROFIL RAMIENIA II L=840 Z PŁYTKAMI PRZEGUBU | 421N16 | 421N16 | NIT ZRYW. SF 4.8X14 | 5.1 | STO | 0.08 | 0.41
404F09 | PROFIL RAMIENIA II L=840 Z PŁYTKAMI PRZEGUBU | 426N23 | 426N23 | NAKRĘTKA M6 | 7.84 | KG | 0.006 | 0.05
404F09 | PROFIL RAMIENIA II L=840 Z PŁYTKAMI PRZEGUBU | 426P52 | 426P52 | PODKŁADKA SPRĘŻ. D-6 | 16.8 | KG | 0.00183 | 0.03
404F09 | PROFIL RAMIENIA II L=840 Z PŁYTKAMI PRZEGUBU | 426Ś50 | 426Ś50 | ŚRUBA M6X50 KL.8.8/101 | 13.4 | KG | 0.0218 | 0.29
404F09 | PROFIL RAMIENIA II L=840 Z PŁYTKAMI PRZEGUBU | 478C01 | 478C01 | CZYŚCIWO MIĘKKIE BIAŁE | 5.8 | KG | 0.00181 | 0.01
404F09 | PROFIL RAMIENIA II L=840 Z PŁYTKAMI PRZEGUBU | 66A009300-02-0200 | 66A009300-02-0200 | Płytka przegubu fi70 OCYNKOWANA ¦4,0 | 6.85 | SZT | 2 | 13.7
404F09 | PROFIL RAMIENIA II L=840 Z PŁYTKAMI PRZEGUBU | 66A009303-00-0200 | 66A009303-00-0200 | ERGO-L,D-2(R)-Wkladka II OCYNKOWANA | 4.5 | SZT | 1 | 4.5
404F09 | PROFIL RAMIENIA II L=840 Z PŁYTKAMI PRZEGUBU | 66A010091-01-0200 | 66A010091-01-0200 | ERGO-K-2 Płytka przegubu fi100K L | 15.7 | SZT | 1 | 15.7
404F09 | PROFIL RAMIENIA II L=840 Z PŁYTKAMI PRZEGUBU | 66A010091-02-0200 | 66A010091-02-0200 | ERGO-K-2 Płytka przegubu fi100K P | 15.7 | SZT | 1 | 15.7
404F09 | PROFIL RAMIENIA II L=840 Z PŁYTKAMI PRZEGUBU | 910R01-210 | 910R01-210 | WZMOCNIENIE PROFILA | 10.6 | SZT | 1 | 10.6 | INDEKS1
404F09 | PROFIL RAMIENIA II L=840 Z PŁYTKAMI PRZEGUBU | ROB001 | ROB001 | ROBOCIZNA | 46 | H | 0.73152 | 33.65
404F10 | PROFIL RAMIENIA II L=1420 Z PŁYTKAMI PRZEGUBU | 404P01 | 404P01 | PROFIL ALUM. 30X30X3 PA38 0.92KG/MB | 17.04 | KG | 1.55 | 26.41
404F10 | PROFIL RAMIENIA II L=1420 Z PŁYTKAMI PRZEGUBU | 421N16 | 421N16 | NIT ZRYW. SF 4.8X14 | 5.1 | STO | 0.08 | 0.41
404F10 | PROFIL RAMIENIA II L=1420 Z PŁYTKAMI PRZEGUBU | 426N23 | 426N23 | NAKRĘTKA M6 | 7.84 | KG | 0.02232 | 0.17
404F10 | PROFIL RAMIENIA II L=1420 Z PŁYTKAMI PRZEGUBU | 426P52 | 426P52 | PODKŁADKA SPRĘŻ. D-6 | 16.8 | KG | 0.00185 | 0.03
404F10 | PROFIL RAMIENIA II L=1420 Z PŁYTKAMI PRZEGUBU | 426Ś50 | 426Ś50 | ŚRUBA M6X50 KL.8.8/101 | 13.4 | KG | 0.02612 | 0.35
404F10 | PROFIL RAMIENIA II L=1420 Z PŁYTKAMI PRZEGUBU | 478C01 | 478C01 | CZYŚCIWO MIĘKKIE BIAŁE | 5.8 | KG | 0.00345 | 0.02
404F10 | PROFIL RAMIENIA II L=1420 Z PŁYTKAMI PRZEGUBU | 66A009300-02-0200 | 66A009300-02-0200 | Płytka przegubu fi70 OCYNKOWANA ¦4,0 | 6.85 | SZT | 2 | 13.7
404F10 | PROFIL RAMIENIA II L=1420 Z PŁYTKAMI PRZEGUBU | 66A009303-00-0200 | 66A009303-00-0200 | ERGO-L,D-2(R)-Wkladka II OCYNKOWANA | 4.5 | SZT | 1 | 4.5
404F10 | PROFIL RAMIENIA II L=1420 Z PŁYTKAMI PRZEGUBU | 66A010091-01-0200 | 66A010091-01-0200 | ERGO-K-2 Płytka przegubu fi100K L | 15.7 | SZT | 1 | 15.7
404F10 | PROFIL RAMIENIA II L=1420 Z PŁYTKAMI PRZEGUBU | 66A010091-02-0200 | 66A010091-02-0200 | ERGO-K-2 Płytka przegubu fi100K P | 15.7 | SZT | 1 | 15.7
404F10 | PROFIL RAMIENIA II L=1420 Z PŁYTKAMI PRZEGUBU | 910R01-210 | 910R01-210 | WZMOCNIENIE PROFILA | 10.6 | SZT | 1 | 10.6 | INDEKS1
404F10 | PROFIL RAMIENIA II L=1420 Z PŁYTKAMI PRZEGUBU | ROB101 | ROB101 | ROBOCIZNA-ODLEWNIA | 46 | H | 0.73152 | 33.65
404F26 | PROFIL "II" L=1300 013849 z podkładkami przegubu. | 404P01 | 404P01 | PROFIL ALUM. 30X30X3 PA38 0.92KG/MB | 16.4 | KG | 1.2073 | 19.8
404F26 | PROFIL "II" L=1300 013849 z podkładkami przegubu. | 421N71 | 421N71 | NIT ZRYW. SF 4X10 VVG DO WIRNIKÓW | 8.5 | STO | 0.16 | 1.36
404F26 | PROFIL "II" L=1300 013849 z podkładkami przegubu. | 478C01 | 478C01 | CZYŚCIWO MIĘKKIE BIAŁE | 5.5 | KG | 0.00727 | 0.04
404F26 | PROFIL "II" L=1300 013849 z podkładkami przegubu. | 66A013801-00-0200 | 66A013801-00-0200 | ERGO Flex-Podkładka przegubu II | 1.55 | SZT | 4 | 6.2
404F26 | PROFIL "II" L=1300 013849 z podkładkami przegubu. | ROB101 | ROB101 | ROBOCIZNA-ODLEWNIA | 46 | H | 0.23043 | 10.6
404F29 | PROFIL "III" L=1600 013836 z podkładk.przegubu | 404P01 | 404P01 | PROFIL ALUM. 30X30X3 PA38 0.92KG/MB | 16.4 | KG | 1.8293 | 30
404F29 | PROFIL "III" L=1600 013836 z podkładk.przegubu | 421N71 | 421N71 | NIT ZRYW. SF 4X10 VVG DO WIRNIKÓW | 8.5 | STO | 0.16 | 1.36
404F29 | PROFIL "III" L=1600 013836 z podkładk.przegubu | 478C01 | 478C01 | CZYŚCIWO MIĘKKIE BIAŁE | 5.5 | KG | 0.00727 | 0.04
404F29 | PROFIL "III" L=1600 013836 z podkładk.przegubu | 66A013801-00-0200 | 66A013801-00-0200 | ERGO Flex-Podkładka przegubu II | 1.55 | SZT | 3 | 4.65
404F29 | PROFIL "III" L=1600 013836 z podkładk.przegubu | 66A013804-00-0200 | 66A013804-00-0200 | ERGO Flex-Podkładka przegubu III | 1.65 | SZT | 1 | 1.65
404F29 | PROFIL "III" L=1600 013836 z podkładk.przegubu | ROB101 | ROB101 | ROBOCIZNA-ODLEWNIA | 46 | H | 0.23043 | 10.6
404F40 | PROFIL RAMIENIA II L=1800 z płytk. przegubu | 404P01 | 404P01 | PROFIL ALUM. 30X30X3 PA38 0.92KG/MB | 17.04 | KG | 1.8293 | 31.17
404F40 | PROFIL RAMIENIA II L=1800 z płytk. przegubu | 421N16 | 421N16 | NIT ZRYW. SF 4.8X14 | 5.1 | STO | 0.08 | 0.41
404F40 | PROFIL RAMIENIA II L=1800 z płytk. przegubu | 426N23 | 426N23 | NAKRĘTKA M6 | 7.84 | KG | 0.00492 | 0.04
404F40 | PROFIL RAMIENIA II L=1800 z płytk. przegubu | 426P52 | 426P52 | PODKŁADKA SPRĘŻ. D-6 | 16.8 | KG | 0.00072 | 0.01
404F40 | PROFIL RAMIENIA II L=1800 z płytk. przegubu | 426Ś50 | 426Ś50 | ŚRUBA M6X50 KL.8.8/101 | 13.4 | KG | 0.0246 | 0.33
404F40 | PROFIL RAMIENIA II L=1800 z płytk. przegubu | 66A009300-02-0200 | 66A009300-02-0200 | Płytka przegubu fi70 OCYNKOWANA ¦4,0 | 6.85 | SZT | 2 | 13.7
404F40 | PROFIL RAMIENIA II L=1800 z płytk. przegubu | 66A009303-00-0200 | 66A009303-00-0200 | ERGO-L,D-2(R)-Wkladka II OCYNKOWANA | 4.5 | SZT | 1 | 4.5
404F40 | PROFIL RAMIENIA II L=1800 z płytk. przegubu | 66A010091-01-0200 | 66A010091-01-0200 | ERGO-K-2 Płytka przegubu fi100K L | 15.7 | SZT | 1 | 15.7
404F40 | PROFIL RAMIENIA II L=1800 z płytk. przegubu | 66A010091-02-0200 | 66A010091-02-0200 | ERGO-K-2 Płytka przegubu fi100K P | 15.7 | SZT | 1 | 15.7
404F40 | PROFIL RAMIENIA II L=1800 z płytk. przegubu | 910R01-210 | 910R01-210 | WZMOCNIENIE PROFILA | 10.6 | szt | 1 | 10.6 | INDEKS1
404F40 | PROFIL RAMIENIA II L=1800 z płytk. przegubu | ROB101 | ROB101 | ROBOCIZNA-ODLEWNIA | 46 | H | 0.73478 | 33.8
404F41 | ERGO-FLEX-N-2 ZESPÓŁ PROFILU I WG RYS 020063 | 404P01 | 404P01 | PROFIL ALUM. 30X30X3 PA38 0.92KG/MB | 18.42 | KG | 0.95848 | 17.66
404F41 | ERGO-FLEX-N-2 ZESPÓŁ PROFILU I WG RYS 020063 | 421N14 | 421N14 | NIT ZRYW. SF 4.8X12 | 7.45 | STO | 0.16 | 1.19
404F41 | ERGO-FLEX-N-2 ZESPÓŁ PROFILU I WG RYS 020063 | 421Ś29 | 421Ś29 | ŚRUBA M8X45 KL.8.8/105 | 7 | KG | 0.0404 | 0.28
404F41 | ERGO-FLEX-N-2 ZESPÓŁ PROFILU I WG RYS 020063 | 426N27 | 426N27 | NAKRĘTKA M8 DIN 934 | 12.8 | KG | 0.01026 | 0.13
404F41 | ERGO-FLEX-N-2 ZESPÓŁ PROFILU I WG RYS 020063 | 426P36 | 426P36 | PODKŁADKA PŁASKA D-8 | 14.62 | KG | 0.0086 | 0.13
404F41 | ERGO-FLEX-N-2 ZESPÓŁ PROFILU I WG RYS 020063 | 478C01 | 478C01 | CZYŚCIWO MIĘKKIE BIAŁE | 5.5 | KG | 0.0127 | 0.07
404F41 | ERGO-FLEX-N-2 ZESPÓŁ PROFILU I WG RYS 020063 | 66A009300-01-0200 | 66A009300-01-0200 | Płytka przegubu fi70 OCYNKOWANA ¦3,0 | 5.55 | SZT | 4 | 22.2
404F41 | ERGO-FLEX-N-2 ZESPÓŁ PROFILU I WG RYS 020063 | 66A009303-00-0200 | 66A009303-00-0200 | ERGO-L,D-2(R)-Wkladka II OCYNKOWANA | 4.5 | SZT | 2 | 9
404F41 | ERGO-FLEX-N-2 ZESPÓŁ PROFILU I WG RYS 020063 | 66A019163-00-0200 | 66A019163-00-0200 | ERGO-FLEX-N-4 UCHWYT SPRĘŻYNY | 2.45 | szt | 1 | 2.45
404F41 | ERGO-FLEX-N-2 ZESPÓŁ PROFILU I WG RYS 020063 | ROB001 | ROB001 | ROBOCIZNA | 46 | H | 0.25 | 11.5
404F42 | ERGO-FLEX-N-2 ZESPÓŁ PROFILA II WG RYS 020064 | 404P03 | 404P03 | PROFIL ALUM. 30X20X2 PA38 0.50KG/MB | 18.42 | KG | 0.21317 | 3.93
404F42 | ERGO-FLEX-N-2 ZESPÓŁ PROFILA II WG RYS 020064 | 421N14 | 421N14 | NIT ZRYW. SF 4.8X12 | 7.45 | STO | 0.16 | 1.19
404F42 | ERGO-FLEX-N-2 ZESPÓŁ PROFILA II WG RYS 020064 | 478C01 | 478C01 | CZYŚCIWO MIĘKKIE BIAŁE | 5.5 | KG | 0.007 | 0.04
404F42 | ERGO-FLEX-N-2 ZESPÓŁ PROFILA II WG RYS 020064 | 66A009300-01-0200 | 66A009300-01-0200 | Płytka przegubu fi70 OCYNKOWANA ¦3,0 | 5.55 | SZT | 2 | 11.1
404F42 | ERGO-FLEX-N-2 ZESPÓŁ PROFILA II WG RYS 020064 | 66A009302-00-0200 | 66A009302-00-0200 | ERGO-L,D-2(R)-Wkładka I OCYNKOWANA | 3.45 | SZT | 2 | 6.9
404F42 | ERGO-FLEX-N-2 ZESPÓŁ PROFILA II WG RYS 020064 | 66A019157-00-0200 | 66A019157-00-0200 | ERGO-FLEX-N-4 PRZEGÓB CZOŁOWY | 2.45 | szt | 2 | 4.9
404F42 | ERGO-FLEX-N-2 ZESPÓŁ PROFILA II WG RYS 020064 | ROB001 | ROB001 | ROBOCIZNA | 46 | H | 0.15 | 6.9
404F43 | ERGO-FLEX-N-3 ZESPÓŁPROFILA I WG RYS 020055 | 404P01 | 404P01 | PROFIL ALUM. 30X30X3 PA38 0.92KG/MB | 17.04 | KG | 1.6245 | 27.68
404F43 | ERGO-FLEX-N-3 ZESPÓŁPROFILA I WG RYS 020055 | 421N14 | 421N14 | NIT ZRYW. SF 4.8X12 | 5.5 | STO | 0.16 | 0.88
404F43 | ERGO-FLEX-N-3 ZESPÓŁPROFILA I WG RYS 020055 | 421Ś29 | 421Ś29 | ŚRUBA M8X45 KL.8.8/105 | 12.8 | KG | 0.04 | 0.51
404F43 | ERGO-FLEX-N-3 ZESPÓŁPROFILA I WG RYS 020055 | 426N27 | 426N27 | NAKRĘTKA M8 DIN 934 | 6.4 | KG | 0.01026 | 0.07
404F43 | ERGO-FLEX-N-3 ZESPÓŁPROFILA I WG RYS 020055 | 426P36 | 426P36 | PODKŁADKA PŁASKA D-8 | 12.8 | KG | 0.0086 | 0.11
404F43 | ERGO-FLEX-N-3 ZESPÓŁPROFILA I WG RYS 020055 | 66A009300-01-0200 | 66A009300-01-0200 | Płytka przegubu fi70 OCYNKOWANA ¦3,0 | 5.55 | SZT | 4 | 22.2
404F43 | ERGO-FLEX-N-3 ZESPÓŁPROFILA I WG RYS 020055 | 66A009303-00-0200 | 66A009303-00-0200 | ERGO-L,D-2(R)-Wkladka II OCYNKOWANA | 4.5 | SZT | 2 | 9
404F43 | ERGO-FLEX-N-3 ZESPÓŁPROFILA I WG RYS 020055 | 66A019163-00-0200 | 66A019163-00-0200 | ERGO-FLEX-N-4 UCHWYT SPRĘŻYNY | 2.45 | szt | 1 | 2.45
404F43 | ERGO-FLEX-N-3 ZESPÓŁPROFILA I WG RYS 020055 | ROB001 | ROB001 | ROBOCIZNA | 46 | H | 0.4 | 18.4
404F44 | ERGO-FLEX-N-3 ZESPÓŁPROFILU II WG RYS 020056 | 404P03 | 404P03 | PROFIL ALUM. 30X20X2 PA38 0.50KG/MB | 18.42 | KG | 0.45736 | 8.42
404F44 | ERGO-FLEX-N-3 ZESPÓŁPROFILU II WG RYS 020056 | 421N14 | 421N14 | NIT ZRYW. SF 4.8X12 | 7.45 | STO | 0.16 | 1.19
404F44 | ERGO-FLEX-N-3 ZESPÓŁPROFILU II WG RYS 020056 | 478C01 | 478C01 | CZYŚCIWO MIĘKKIE BIAŁE | 5.5 | KG | 0.007 | 0.04
404F44 | ERGO-FLEX-N-3 ZESPÓŁPROFILU II WG RYS 020056 | 66A009300-01-0200 | 66A009300-01-0200 | Płytka przegubu fi70 OCYNKOWANA ¦3,0 | 5.55 | SZT | 2 | 11.1
404F44 | ERGO-FLEX-N-3 ZESPÓŁPROFILU II WG RYS 020056 | 66A009302-00-0200 | 66A009302-00-0200 | ERGO-L,D-2(R)-Wkładka I OCYNKOWANA | 3.45 | SZT | 2 | 6.9
404F44 | ERGO-FLEX-N-3 ZESPÓŁPROFILU II WG RYS 020056 | 66A019157-00-0200 | 66A019157-00-0200 | ERGO-FLEX-N-4 PRZEGÓB CZOŁOWY | 2.45 | szt | 2 | 4.9
404F44 | ERGO-FLEX-N-3 ZESPÓŁPROFILU II WG RYS 020056 | ROB001 | ROB001 | ROBOCIZNA | 46 | H | 0.2 | 9.2
404F45 | ERGO-FLEX-N-4 ZESPÓŁ PROFILU I WG RYS 020044 | 404P01 | 404P01 | PROFIL ALUM. 30X30X3 PA38 0.92KG/MB | 18.42 | KG | 2.0548 | 37.85
404F45 | ERGO-FLEX-N-4 ZESPÓŁ PROFILU I WG RYS 020044 | 421N14 | 421N14 | NIT ZRYW. SF 4.8X12 | 7.45 | STO | 0.16 | 1.19
404F45 | ERGO-FLEX-N-4 ZESPÓŁ PROFILU I WG RYS 020044 | 421Ś29 | 421Ś29 | ŚRUBA M8X45 KL.8.8/105 | 7 | KG | 0.04143 | 0.29
404F45 | ERGO-FLEX-N-4 ZESPÓŁ PROFILU I WG RYS 020044 | 426N27 | 426N27 | NAKRĘTKA M8 DIN 934 | 12.8 | KG | 0.01026 | 0.13
404F45 | ERGO-FLEX-N-4 ZESPÓŁ PROFILU I WG RYS 020044 | 426P36 | 426P36 | PODKŁADKA PŁASKA D-8 | 14.62 | KG | 0.0086 | 0.13
404F45 | ERGO-FLEX-N-4 ZESPÓŁ PROFILU I WG RYS 020044 | 478C01 | 478C01 | CZYŚCIWO MIĘKKIE BIAŁE | 5.5 | KG | 0.0035 | 0.02
404F45 | ERGO-FLEX-N-4 ZESPÓŁ PROFILU I WG RYS 020044 | 66A009300-01-0200 | 66A009300-01-0200 | Płytka przegubu fi70 OCYNKOWANA ¦3,0 | 5.55 | SZT | 4 | 22.2
404F45 | ERGO-FLEX-N-4 ZESPÓŁ PROFILU I WG RYS 020044 | 66A009303-00-0200 | 66A009303-00-0200 | ERGO-L,D-2(R)-Wkladka II OCYNKOWANA | 4.5 | SZT | 2 | 9
404F45 | ERGO-FLEX-N-4 ZESPÓŁ PROFILU I WG RYS 020044 | 66A019163-00-0200 | 66A019163-00-0200 | ERGO-FLEX-N-4 UCHWYT SPRĘŻYNY | 2.45 | szt | 1 | 2.45
404F45 | ERGO-FLEX-N-4 ZESPÓŁ PROFILU I WG RYS 020044 | ROB001 | ROB001 | ROBOCIZNA | 46 | H | 0.20256 | 9.32
404F46 | ERGO-FLEX-N-4 ZESPÓŁ PROFILIU II WG RYS 020052 | 404P03 | 404P03 | PROFIL ALUM. 30X20X2 PA38 0.50KG/MB | 18.42 | KG | 0.81007 | 14.92
404F46 | ERGO-FLEX-N-4 ZESPÓŁ PROFILIU II WG RYS 020052 | 421N14 | 421N14 | NIT ZRYW. SF 4.8X12 | 7.45 | STO | 0.16 | 1.19
404F46 | ERGO-FLEX-N-4 ZESPÓŁ PROFILIU II WG RYS 020052 | 478C01 | 478C01 | CZYŚCIWO MIĘKKIE BIAŁE | 5.5 | KG | 0.007 | 0.04
404F46 | ERGO-FLEX-N-4 ZESPÓŁ PROFILIU II WG RYS 020052 | 66A009300-01-0200 | 66A009300-01-0200 | Płytka przegubu fi70 OCYNKOWANA ¦3,0 | 5.55 | SZT | 2 | 11.1
404F46 | ERGO-FLEX-N-4 ZESPÓŁ PROFILIU II WG RYS 020052 | 66A009302-00-0200 | 66A009302-00-0200 | ERGO-L,D-2(R)-Wkładka I OCYNKOWANA | 3.45 | SZT | 2 | 6.9
404F46 | ERGO-FLEX-N-4 ZESPÓŁ PROFILIU II WG RYS 020052 | 66A019157-00-0200 | 66A019157-00-0200 | ERGO-FLEX-N-4 PRZEGÓB CZOŁOWY | 2.45 | szt | 2 | 4.9
404F46 | ERGO-FLEX-N-4 ZESPÓŁ PROFILIU II WG RYS 020052 | ROB001 | ROB001 | ROBOCIZNA | 46 | H | 0.15 | 6.9
404F47 | ERGO-FLEX-N-2-4 ZESPÓŁ PROFILU I WG RYS 020082 | 404P01 | 404P01 | PROFIL ALUM. 30X30X3 PA38 0.92KG/MB | 18.42 | KG | 1.3167 | 24.25
404F47 | ERGO-FLEX-N-2-4 ZESPÓŁ PROFILU I WG RYS 020082 | 421N14 | 421N14 | NIT ZRYW. SF 4.8X12 | 7.45 | STO | 0.16 | 1.19
404F47 | ERGO-FLEX-N-2-4 ZESPÓŁ PROFILU I WG RYS 020082 | 421Ś12 | 421Ś12 | ŚRUBA M6X40 KL.8.8/105 | 14.62 | KG | 0.01836 | 0.27
404F47 | ERGO-FLEX-N-2-4 ZESPÓŁ PROFILU I WG RYS 020082 | 426N23 | 426N23 | NAKRĘTKA M6 | 13.6 | KG | 0.0048 | 0.07
404F47 | ERGO-FLEX-N-2-4 ZESPÓŁ PROFILU I WG RYS 020082 | 426P28 | 426P28 | PODKŁADKA PŁASKA D-6 | 11.67 | KG | 0.0026 | 0.03
404F47 | ERGO-FLEX-N-2-4 ZESPÓŁ PROFILU I WG RYS 020082 | 478C01 | 478C01 | CZYŚCIWO MIĘKKIE BIAŁE | 5.5 | KG | 0.0127 | 0.07
404F47 | ERGO-FLEX-N-2-4 ZESPÓŁ PROFILU I WG RYS 020082 | 66A009300-01-0200 | 66A009300-01-0200 | Płytka przegubu fi70 OCYNKOWANA ¦3,0 | 5.55 | SZT | 4 | 22.2
404F47 | ERGO-FLEX-N-2-4 ZESPÓŁ PROFILU I WG RYS 020082 | 66A009303-00-0200 | 66A009303-00-0200 | ERGO-L,D-2(R)-Wkladka II OCYNKOWANA | 4.5 | SZT | 2 | 9
404F47 | ERGO-FLEX-N-2-4 ZESPÓŁ PROFILU I WG RYS 020082 | 66A021203-00-0200 | 66A021203-00-0200 | ERGO-FLEX-N-2R ZACZEP SPRĘŻYNY DŁUGI | 2.3 | szt | 1 | 2.3
404F47 | ERGO-FLEX-N-2-4 ZESPÓŁ PROFILU I WG RYS 020082 | ROB001 | ROB001 | ROBOCIZNA | 46 | H | 0.14359 | 6.61
404F48 | ERGO-FLEX-N-2-R ZESPÓŁ PROFILU II WG RYS 020084 | 404P03 | 404P03 | PROFIL ALUM. 30X20X2 PA38 0.50KG/MB | 18.42 | KG | 0.39355 | 7.25
404F48 | ERGO-FLEX-N-2-R ZESPÓŁ PROFILU II WG RYS 020084 | 421N14 | 421N14 | NIT ZRYW. SF 4.8X12 | 7.45 | STO | 0.16 | 1.19
404F48 | ERGO-FLEX-N-2-R ZESPÓŁ PROFILU II WG RYS 020084 | 66A009300-01-0200 | 66A009300-01-0200 | Płytka przegubu fi70 OCYNKOWANA ¦3,0 | 5.55 | SZT | 2 | 11.1
404F48 | ERGO-FLEX-N-2-R ZESPÓŁ PROFILU II WG RYS 020084 | 66A009302-00-0200 | 66A009302-00-0200 | ERGO-L,D-2(R)-Wkładka I OCYNKOWANA | 3.45 | SZT | 2 | 6.9
404F48 | ERGO-FLEX-N-2-R ZESPÓŁ PROFILU II WG RYS 020084 | 66A019157-00-0200 | 66A019157-00-0200 | ERGO-FLEX-N-4 PRZEGÓB CZOŁOWY | 2.45 | szt | 2 | 4.9
404F48 | ERGO-FLEX-N-2-R ZESPÓŁ PROFILU II WG RYS 020084 | ROB001 | ROB001 | ROBOCIZNA | 46 | H | 0.11212 | 5.16
404F49 | ERGO-FLEX-N-3-R ZESPÓŁ PROFILU I WG RYS 020094 | 404P01 | 404P01 | PROFIL ALUM. 30X30X3 PA38 0.92KG/MB | 18.42 | KG | 1.9603 | 36.11
404F49 | ERGO-FLEX-N-3-R ZESPÓŁ PROFILU I WG RYS 020094 | 421N14 | 421N14 | NIT ZRYW. SF 4.8X12 | 7.45 | STO | 0.16 | 1.19
404F49 | ERGO-FLEX-N-3-R ZESPÓŁ PROFILU I WG RYS 020094 | 421Ś12 | 421Ś12 | ŚRUBA M6X40 KL.8.8/105 | 14.62 | KG | 0.01836 | 0.27
404F49 | ERGO-FLEX-N-3-R ZESPÓŁ PROFILU I WG RYS 020094 | 426N23 | 426N23 | NAKRĘTKA M6 | 13.6 | KG | 0.0048 | 0.07
404F49 | ERGO-FLEX-N-3-R ZESPÓŁ PROFILU I WG RYS 020094 | 426P28 | 426P28 | PODKŁADKA PŁASKA D-6 | 11.67 | KG | 0.0026 | 0.03
404F49 | ERGO-FLEX-N-3-R ZESPÓŁ PROFILU I WG RYS 020094 | 478C01 | 478C01 | CZYŚCIWO MIĘKKIE BIAŁE | 5.5 | KG | 0.00317 | 0.02
404F49 | ERGO-FLEX-N-3-R ZESPÓŁ PROFILU I WG RYS 020094 | 66A009300-01-0200 | 66A009300-01-0200 | Płytka przegubu fi70 OCYNKOWANA ¦3,0 | 5.55 | SZT | 4 | 22.2
404F49 | ERGO-FLEX-N-3-R ZESPÓŁ PROFILU I WG RYS 020094 | 66A009303-00-0200 | 66A009303-00-0200 | ERGO-L,D-2(R)-Wkladka II OCYNKOWANA | 4.5 | SZT | 2 | 9
404F49 | ERGO-FLEX-N-3-R ZESPÓŁ PROFILU I WG RYS 020094 | 66A021203-00-0200 | 66A021203-00-0200 | ERGO-FLEX-N-2R ZACZEP SPRĘŻYNY DŁUGI | 2.3 | szt | 1 | 2.3
404F49 | ERGO-FLEX-N-3-R ZESPÓŁ PROFILU I WG RYS 020094 | ROB001 | ROB001 | ROBOCIZNA | 46 | H | 0.14359 | 6.61
404F50 | ERGO-FLEX-N-4-R ZESPÓŁ PROFILI I WG RYS 020116 | 404P01 | 404P01 | PROFIL ALUM. 30X30X3 PA38 0.92KG/MB | 18.42 | KG | 2.419 | 44.56
404F50 | ERGO-FLEX-N-4-R ZESPÓŁ PROFILI I WG RYS 020116 | 421N14 | 421N14 | NIT ZRYW. SF 4.8X12 | 7.45 | STO | 0.16 | 1.19
404F50 | ERGO-FLEX-N-4-R ZESPÓŁ PROFILI I WG RYS 020116 | 421Ś12 | 421Ś12 | ŚRUBA M6X40 KL.8.8/105 | 14.62 | KG | 0.01836 | 0.27
404F50 | ERGO-FLEX-N-4-R ZESPÓŁ PROFILI I WG RYS 020116 | 426N23 | 426N23 | NAKRĘTKA M6 | 13.6 | KG | 0.0048 | 0.07
404F50 | ERGO-FLEX-N-4-R ZESPÓŁ PROFILI I WG RYS 020116 | 426P28 | 426P28 | PODKŁADKA PŁASKA D-6 | 11.67 | KG | 0.0026 | 0.03
404F50 | ERGO-FLEX-N-4-R ZESPÓŁ PROFILI I WG RYS 020116 | 478C01 | 478C01 | CZYŚCIWO MIĘKKIE BIAŁE | 5.5 | KG | 0.0127 | 0.07
404F50 | ERGO-FLEX-N-4-R ZESPÓŁ PROFILI I WG RYS 020116 | 66A009300-01-0200 | 66A009300-01-0200 | Płytka przegubu fi70 OCYNKOWANA ¦3,0 | 5.55 | SZT | 4 | 22.2
404F50 | ERGO-FLEX-N-4-R ZESPÓŁ PROFILI I WG RYS 020116 | 66A009303-00-0200 | 66A009303-00-0200 | ERGO-L,D-2(R)-Wkladka II OCYNKOWANA | 4.5 | SZT | 2 | 9
404F50 | ERGO-FLEX-N-4-R ZESPÓŁ PROFILI I WG RYS 020116 | 66A021203-00-0200 | 66A021203-00-0200 | ERGO-FLEX-N-2R ZACZEP SPRĘŻYNY DŁUGI | 2.3 | szt | 1 | 2.3
404F50 | ERGO-FLEX-N-4-R ZESPÓŁ PROFILI I WG RYS 020116 | ROB001 | ROB001 | ROBOCIZNA | 46 | H | 0.14359 | 6.61
404G01 | GŁOWICA NIERDZEWNA-ERGO-S/L w/g rys.027052 | 423N40 | 423N40 | NAKRĘTKA M6 A-4 | 8.2 | STO | 0.03 | 0.25
404G01 | GŁOWICA NIERDZEWNA-ERGO-S/L w/g rys.027052 | 423N53 | 423N53 | NAKRĘTKA M8 A-4 | 0.14 | szt | 6 | 0.84
404G01 | GŁOWICA NIERDZEWNA-ERGO-S/L w/g rys.027052 | 423P65 | 423P65 | PODKŁADKA SPRĘŻ. D-8 A-4 | 5.6 | STO | 0.06 | 0.34
404G01 | GŁOWICA NIERDZEWNA-ERGO-S/L w/g rys.027052 | 423Ś21 | 423Ś21 | ŚRUBA M8X30 A-4 | 49.88 | STO | 0.04 | 2
404G01 | GŁOWICA NIERDZEWNA-ERGO-S/L w/g rys.027052 | 423W01 | 423W01 | WKRĘT M5X10 A-2 STOŻK. | 5.5 | STO | 0.01 | 0.06
404G01 | GŁOWICA NIERDZEWNA-ERGO-S/L w/g rys.027052 | 423W08 | 423W08 | WKRĘT M6x25 Łeb stożkowy na imbus A-4 | 17.5 | STO | 0.03 | 0.53
404G01 | GŁOWICA NIERDZEWNA-ERGO-S/L w/g rys.027052 | 453S03 | 453S03 | SMAR ŁT-43 | 18.5 | SZT | 0.005 | 0.09
404G01 | GŁOWICA NIERDZEWNA-ERGO-S/L w/g rys.027052 | 478C01 | 478C01 | CZYŚCIWO MIĘKKIE BIAŁE | 5.8 | KG | 0.00181 | 0.01
404G01 | GŁOWICA NIERDZEWNA-ERGO-S/L w/g rys.027052 | 66S027037-00-0200 | 66S027037-00-0200 | ERGO-S/L-PIERŚCIEŃ DOCISKOWY GŁOWICY | 46.8 | szt | 1 | 46.8
404G01 | GŁOWICA NIERDZEWNA-ERGO-S/L w/g rys.027052 | 66S027038-00-0200 | 66S027038-00-0200 | ERGO-S/L-PIERŚCIEŃ DYSTANSOWY GŁOWICY | 46.25 | szt | 1 | 46.25
404G01 | GŁOWICA NIERDZEWNA-ERGO-S/L w/g rys.027052 | 66S027039-00-0200 | 66S027039-00-0200 | ERGO-S/L-PIERŚCIEŃ STAŁY GŁOWICY | 46.8 | szt | 1 | 46.8
404G01 | GŁOWICA NIERDZEWNA-ERGO-S/L w/g rys.027052 | 66S027041-00-0200 | 66S027041-00-0200 | ERGO-S/L-PIERŚCIEŃ OBROTOWY GŁOWICY | 42.5 | szt | 1 | 42.5
404G01 | GŁOWICA NIERDZEWNA-ERGO-S/L w/g rys.027052 | 66S027047-02-0200 | 66S027047-02-0200 | ERGo-S/L-TULEJA OBROTOWA GŁOWICY | 44.2 | szt | 1 | 44.2
404G01 | GŁOWICA NIERDZEWNA-ERGO-S/L w/g rys.027052 | MTD004 | MTD004 | Artykuły/usługi dodatkowe | 0.01 | szt | 4000 | 40
404G01 | GŁOWICA NIERDZEWNA-ERGO-S/L w/g rys.027052 | ROB01U | ROB01U | robocizna - Montaż i prefabrykacja | 46 | H | 0.45 | 20.7
404G01 | GŁOWICA NIERDZEWNA-ERGO-S/L w/g rys.027052 | ROB101 | ROB101 | ROBOCIZNA-ODLEWNIA | 46 | H | 3.8859 | 178.75
404G01 | GŁOWICA NIERDZEWNA-ERGO-S/L w/g rys.027052 | ROB101 | ROB101 | ROBOCIZNA-ODLEWNIA | 46 | H | 1.2815 | 58.95
404G03 | GŁOWICA OBROTOWA "K"-nieuzbrojona w/g rys.018925 | 421N27 | 421N27 | NIT ZRYW. SF 4X10 | 4.5 | STO | 0.04 | 0.18
404G03 | GŁOWICA OBROTOWA "K"-nieuzbrojona w/g rys.018925 | 426N23 | 426N23 | NAKRĘTKA M6 | 7.84 | KG | 0.00738 | 0.06
404G03 | GŁOWICA OBROTOWA "K"-nieuzbrojona w/g rys.018925 | 426P28 | 426P28 | PODKŁADKA PŁASKA D-6 | 11.68 | KG | 0.00339 | 0.04
404G03 | GŁOWICA OBROTOWA "K"-nieuzbrojona w/g rys.018925 | 426Ś26 | 426Ś26 | ŚRUBA M6x35 ŁEB STOŻ. GN.6-KĄT. KL.8.8/105 | 25.06 | KG | 0.03045 | 0.76
404G03 | GŁOWICA OBROTOWA "K"-nieuzbrojona w/g rys.018925 | 453K01 | 453K01 | KALAMIDKA M6 -SMAROWNICZKA | 0.61 | SZT | 1 | 0.61
404G03 | GŁOWICA OBROTOWA "K"-nieuzbrojona w/g rys.018925 | 910R70-121 | 910R70-121 | KOŁNIERZ DOCISKOWY "M" w/g rys.018924 | 24.5 | szt | 1 | 24.5 | INDEKS1
404G03 | GŁOWICA OBROTOWA "K"-nieuzbrojona w/g rys.018925 | 910R70-122 | 910R70-122 | TULEJA STAŁA "M" w/g rys.018926 | 25 | szt | 1 | 25 | INDEKS1
404G03 | GŁOWICA OBROTOWA "K"-nieuzbrojona w/g rys.018925 | 910R70-124 | 910R70-124 | PIERŚCIEŃ ŚLIZGOWY I-"M" w/g rys.018989 | 4.5 | szt | 1 | 4.5 | INDEKS1
404G03 | GŁOWICA OBROTOWA "K"-nieuzbrojona w/g rys.018925 | 910R70-125 | 910R70-125 | PIERŚCIEŃ ŚLIZGOWY II-"M" w/g rys.018990 | 4.5 | szt | 1 | 4.5 | INDEKS1
404G03 | GŁOWICA OBROTOWA "K"-nieuzbrojona w/g rys.018925 | 910R70-126 | 910R70-126 | PIERŚCIEŃ ŚLIZGOWY ZWINIĘTY w/g rys.018925 p.10 | 3.85 | szt | 1 | 3.85 | INDEKS1
404G03 | GŁOWICA OBROTOWA "K"-nieuzbrojona w/g rys.018925 | 910R72-121 | 910R72-121 | TULEJA OBRO¦TOWA "K" w/g rys.018923 | 28.1 | szt | 1 | 28.1 | INDEKS1
404G03 | GŁOWICA OBROTOWA "K"-nieuzbrojona w/g rys.018925 | 910R72-130 | 910R72-130 | PRZEDŁUŻENIE GNIAZDA "K" w/g rys.020307 | 4.3 | szt | 1 | 4.3 | INDEKS1
404G03 | GŁOWICA OBROTOWA "K"-nieuzbrojona w/g rys.018925 | ROB101 | ROB101 | ROBOCIZNA-ODLEWNIA | 46 | H | 0.475 | 21.85
404G04 | GLOWICA OBROTOWA "M"-nieuzbrojona w/g rys.018928 | 421N27 | 421N27 | NIT ZRYW. SF 4X10 | 4.5 | STO | 0.04 | 0.18
404G04 | GLOWICA OBROTOWA "M"-nieuzbrojona w/g rys.018928 | 426N23 | 426N23 | NAKRĘTKA M6 | 7.84 | KG | 0.00738 | 0.06
404G04 | GLOWICA OBROTOWA "M"-nieuzbrojona w/g rys.018928 | 426P28 | 426P28 | PODKŁADKA PŁASKA D-6 | 11.68 | KG | 0.00339 | 0.04
404G04 | GLOWICA OBROTOWA "M"-nieuzbrojona w/g rys.018928 | 426Ś26 | 426Ś26 | ŚRUBA M6x35 ŁEB STOŻ. GN.6-KĄT. KL.8.8/105 | 25.06 | KG | 0.03032 | 0.76
404G04 | GLOWICA OBROTOWA "M"-nieuzbrojona w/g rys.018928 | 453K01 | 453K01 | KALAMIDKA M6 -SMAROWNICZKA | 0.61 | SZT | 1 | 0.61
404G04 | GLOWICA OBROTOWA "M"-nieuzbrojona w/g rys.018928 | 910R70-121 | 910R70-121 | KOŁNIERZ DOCISKOWY "M" w/g rys.018924 | 24.5 | szt | 1 | 24.5 | INDEKS1
404G04 | GLOWICA OBROTOWA "M"-nieuzbrojona w/g rys.018928 | 910R70-122 | 910R70-122 | TULEJA STAŁA "M" w/g rys.018926 | 25 | szt | 1 | 25 | INDEKS1
404G04 | GLOWICA OBROTOWA "M"-nieuzbrojona w/g rys.018928 | 910R70-123 | 910R70-123 | TULEJA OBROTOWA "M" w/g rys.018927 | 34.3 | szt | 1 | 34.3 | INDEKS1
404G04 | GLOWICA OBROTOWA "M"-nieuzbrojona w/g rys.018928 | 910R70-124 | 910R70-124 | PIERŚCIEŃ ŚLIZGOWY I-"M" w/g rys.018989 | 4.5 | szt | 1 | 4.5 | INDEKS1
404G04 | GLOWICA OBROTOWA "M"-nieuzbrojona w/g rys.018928 | 910R70-125 | 910R70-125 | PIERŚCIEŃ ŚLIZGOWY II-"M" w/g rys.018990 | 4.5 | szt | 1 | 4.5 | INDEKS1
404G04 | GLOWICA OBROTOWA "M"-nieuzbrojona w/g rys.018928 | 910R70-126 | 910R70-126 | PIERŚCIEŃ ŚLIZGOWY ZWINIĘTY w/g rys.018925 p.10 | 3.85 | szt | 1 | 3.85 | INDEKS1
404G04 | GLOWICA OBROTOWA "M"-nieuzbrojona w/g rys.018928 | 910R70-130 | 910R70-130 | PRZEDŁUŻENIE GNIAZDA"M" w/g rys.020446 | 4.2 | szt | 1 | 4.2 | INDEKS1
404G04 | GLOWICA OBROTOWA "M"-nieuzbrojona w/g rys.018928 | ROB101 | ROB101 | ROBOCIZNA-ODLEWNIA | 46 | H | 0.475 | 21.85
404G06 | GLOWICA OBROTOWA "L" w/g rys.019301 | 426N23 | 426N23 | NAKRĘTKA M6 | 8.2 | KG | 0.0075 | 0.06
404G06 | GLOWICA OBROTOWA "L" w/g rys.019301 | 426P28 | 426P28 | PODKŁADKA PŁASKA D-6 | 11.68 | KG | 0.00304 | 0.04
404G06 | GLOWICA OBROTOWA "L" w/g rys.019301 | 426W40 | 426W40 | WKRĘT M6X45 KL.8.8ŁEB STOŻ.IMBUS | 0.27 | SZT | 3 | 0.81
404G06 | GLOWICA OBROTOWA "L" w/g rys.019301 | 434O03 | 434O03 | OSŁONKA SILIKONOWA Z KOŁNIE WC 0240X0500 | 169 | OPA | 0.01 | 1.69
404G06 | GLOWICA OBROTOWA "L" w/g rys.019301 | 453K01 | 453K01 | KALAMIDKA M6 -SMAROWNICZKA | 0.4 | SZT | 1 | 0.4
404G06 | GLOWICA OBROTOWA "L" w/g rys.019301 | 910R74-110 | 910R74-110 | GŁOWICA OBROTOWA "L"-PIERŚCIEŃ STAŁY "L" w/g rys.018948 | 35.55 | szt | 1 | 35.55 | INDEKS1
404G06 | GLOWICA OBROTOWA "L" w/g rys.019301 | 910R74-111 | 910R74-111 | PIERŚCIEŃ ŚLIZGOWY I-"L" w/g rys.018987 | 5.3 | szt | 1 | 5.3 | INDEKS1
404G06 | GLOWICA OBROTOWA "L" w/g rys.019301 | 910R74-112 | 910R74-112 | PIERŚCIEŃ ŚLIZGOWY II "L" w/g rys.018988 | 5.3 | szt | 1 | 5.3 | INDEKS1
404G06 | GLOWICA OBROTOWA "L" w/g rys.019301 | 910R74-113 | 910R74-113 | WKŁADKA ŚLIZGOWA ZWINIĘTA "L" w/g rys.019038 | 3.75 | szt | 1 | 3.75 | INDEKS1
404G06 | GLOWICA OBROTOWA "L" w/g rys.019301 | 910R74-120 | 910R74-120 | GŁOWICA OBROTOWA "L"-PIERŚCIEŃ DOCISKOWY "L" w/g rys.0018949 | 20.75 | szt | 1 | 20.75 | INDEKS1
404G06 | GLOWICA OBROTOWA "L" w/g rys.019301 | 910R74-130 | 910R74-130 | GŁOWICA OBROTOWA "L"-TULEJA OBROTOWA "L" w/g rys.018986 | 38.75 | szt | 1 | 38.75 | INDEKS1
404G06 | GLOWICA OBROTOWA "L" w/g rys.019301 | ROB101 | ROB101 | ROBOCIZNA-ODLEWNIA | 46 | H | 0.35434 | 16.3
404G07 | GŁOWICA OBROTOWA"D" w/g rys.018975 | 426N23 | 426N23 | NAKRĘTKA M6 | 8.2 | KG | 0.0074 | 0.06
404G07 | GŁOWICA OBROTOWA"D" w/g rys.018975 | 426P28 | 426P28 | PODKŁADKA PŁASKA D-6 | 11.68 | KG | 0.0034 | 0.04
404G07 | GŁOWICA OBROTOWA"D" w/g rys.018975 | 426W40 | 426W40 | WKRĘT M6X45 KL.8.8ŁEB STOŻ.IMBUS DIN 7991 | 0.27 | SZT | 3 | 0.81
404G07 | GŁOWICA OBROTOWA"D" w/g rys.018975 | 453K01 | 453K01 | KALAMIDKA M6 -SMAROWNICZKA | 0.4 | SZT | 2 | 0.8
404G07 | GŁOWICA OBROTOWA"D" w/g rys.018975 | 478C01 | 478C01 | CZYŚCIWO MIĘKKIE BIAŁE | 5.8 | KG | 0.00727 | 0.04
404G07 | GŁOWICA OBROTOWA"D" w/g rys.018975 | 910R77-111 | 910R77-111 | PIERŚCIEŃ DOCISKOWY "D" GŁOWICY OBROTOWEJ w/g rys.018976 | 27.95 | szt | 1 | 27.95 | INDEKS1
404G07 | GŁOWICA OBROTOWA"D" w/g rys.018975 | 910R77-112 | 910R77-112 | PIERŚCIEŃ STAŁY "D" GŁOWICY OBROTOWEJ w/g rys.018977 | 50.55 | szt | 1 | 50.55 | INDEKS1
404G07 | GŁOWICA OBROTOWA"D" w/g rys.018975 | 910R77-113 | 910R77-113 | TULEJA OBROTOWA "D" GŁOWICY OBROTOWEJ "D" w/g rys.018978 | 52.55 | szt | 1 | 52.55 | INDEKS1
404G07 | GŁOWICA OBROTOWA"D" w/g rys.018975 | 910R77-114 | 910R77-114 | PIERŚCIEŃ ŚLIZGOWY I-"D" w/g rys.018984 | 5.99 | szt | 1 | 5.99 | INDEKS1
404G07 | GŁOWICA OBROTOWA"D" w/g rys.018975 | 910R77-115 | 910R77-115 | PIERŚCIEŃ ŚLIZGOWY II "D" w/g rys.018985 | 6.74 | szt | 1 | 6.74 | INDEKS1
404G07 | GŁOWICA OBROTOWA"D" w/g rys.018975 | 910R77-116 | 910R77-116 | WKŁADKA ŚLIZGOWA ZWINIĘTA "D" w/g rys.018975.poz.10 | 14.15 | szt | 1 | 14.15 | INDEKS1
404G07 | GŁOWICA OBROTOWA"D" w/g rys.018975 | ROB101 | ROB101 | ROBOCIZNA-ODLEWNIA | 46 | H | 0.38043 | 17.5
404G09 | GŁOWICA PEŁNOOBROTOWA "L/Z"-[2;3;4]-Ex | 423N40 | 423N40 | NAKRĘTKA M6 A-4 | 8.2 | STO | 0.03 | 0.25
404G09 | GŁOWICA PEŁNOOBROTOWA "L/Z"-[2;3;4]-Ex | 423N53 | 423N53 | NAKRĘTKA M8 A-4 | 0.14 | szt | 6 | 0.84
404G09 | GŁOWICA PEŁNOOBROTOWA "L/Z"-[2;3;4]-Ex | 423P65 | 423P65 | PODKŁADKA SPRĘŻ. D-8 A-4 | 5.6 | STO | 0.06 | 0.34
404G09 | GŁOWICA PEŁNOOBROTOWA "L/Z"-[2;3;4]-Ex | 423Ś21 | 423Ś21 | ŚRUBA M8X30 A-4 | 49.88 | STO | 0.04 | 2
404G09 | GŁOWICA PEŁNOOBROTOWA "L/Z"-[2;3;4]-Ex | 423W01 | 423W01 | WKRĘT M5X10 A-4 STOŻK. | 5.5 | STO | 0.01 | 0.06
404G09 | GŁOWICA PEŁNOOBROTOWA "L/Z"-[2;3;4]-Ex | 423W08 | 423W08 | WKRĘT M6x25 Łeb stożkowy na imbus A-4 | 17.5 | STO | 0.03 | 0.53
404G09 | GŁOWICA PEŁNOOBROTOWA "L/Z"-[2;3;4]-Ex | 478C01 | 478C01 | CZYŚCIWO MIĘKKIE BIAŁE | 5.8 | KG | 0.00862 | 0.05
404G09 | GŁOWICA PEŁNOOBROTOWA "L/Z"-[2;3;4]-Ex | 66S012074-00-0200 | 66S012074-00-0200 | GŁOWICA PEŁNOOBR./Ex-Pierścień dociskowy | 30.95 | SZT | 1 | 30.95
404G09 | GŁOWICA PEŁNOOBROTOWA "L/Z"-[2;3;4]-Ex | 66S012075-00-0200 | 66S012075-00-0200 | GŁOWICA PEŁNOOBR./Ex-Pierścień dystansow | 25.1 | SZT | 1 | 25.1
404G09 | GŁOWICA PEŁNOOBROTOWA "L/Z"-[2;3;4]-Ex | 66S012076-00-0200 | 66S012076-00-0200 | GŁOWICA PEŁNOOBR./Ex-Pierścień stały-L | 30.95 | SZT | 1 | 30.95
404G09 | GŁOWICA PEŁNOOBROTOWA "L/Z"-[2;3;4]-Ex | 66S012080-00-0200 | 66S012080-00-0200 | GŁOWICA PEŁNOOBR./Ex-Pierścień obrotowy | 32.5 | SZT | 1 | 32.5
404G09 | GŁOWICA PEŁNOOBROTOWA "L/Z"-[2;3;4]-Ex | 66S012081-02-0200 | 66S012081-02-0200 | GŁOWICA PEŁNOOBR./Ex-Płaszcz tulei-L | 48.1 | SZT | 1 | 48.1
404G09 | GŁOWICA PEŁNOOBROTOWA "L/Z"-[2;3;4]-Ex | 914R21-820 | 914R21-820 | PIERŚCIEŃ ŚLIZGOWY I-"L" w/g rys.012078 | 12.9 | szt | 1 | 12.9 | INDEKS1
404G09 | GŁOWICA PEŁNOOBROTOWA "L/Z"-[2;3;4]-Ex | 914R21-830 | 914R21-830 | PIERŚCIEŃ ŚLIZGOWY II-"L' w/g rys.012079 | 12.9 | szt | 1 | 12.9 | INDEKS1
404G09 | GŁOWICA PEŁNOOBROTOWA "L/Z"-[2;3;4]-Ex | 914R21-840 | 914R21-840 | WKŁADKA ŚLIZGOWA ZWINIĘTA "L" w/g rys.012073 p.7 | 4.45 | szt | 1 | 4.45 | INDEKS1
404G09 | GŁOWICA PEŁNOOBROTOWA "L/Z"-[2;3;4]-Ex | ROB01U | ROB01U | robocizna - urządzenia filtracyjne | 127.5 | H | 0.23529 | 30
404G09 | GŁOWICA PEŁNOOBROTOWA "L/Z"-[2;3;4]-Ex | ROB101 | ROB101 | ROBOCIZNA-ODLEWNIA | 46 | H | 5.6467 | 259.75
404G11 | GŁOWICA OBROTOWA rys.013796 | 426N23 | 426N23 | NAKRĘTKA M6 | 13.6 | KG | 0.0075 | 0.1
404G11 | GŁOWICA OBROTOWA rys.013796 | 426P28 | 426P28 | PODKŁADKA PŁASKA D-6 | 11.67 | KG | 0.00304 | 0.04
404G11 | GŁOWICA OBROTOWA rys.013796 | 426W40 | 426W40 | WKRĘT M6X45 KL.8.8ŁEB STOŻ.IMBUS | 0.39 | SZT | 3 | 1.17
404G11 | GŁOWICA OBROTOWA rys.013796 | 453K01 | 453K01 | KALAMIDKA M6 -SMAROWNICZKA | 0.4 | SZT | 1 | 0.4
404G11 | GŁOWICA OBROTOWA rys.013796 | 911R54-821 | 911R54-821 | GŁOWICA PEŁNOOBROTOWA "L/Z"-kołn.stały | 33.56 | SZT | 1 | 33.56 | INDEKS1
404G11 | GŁOWICA OBROTOWA rys.013796 | 911R54-830 | 911R54-830 | GŁOWICA PEŁNOOBROTOWA "L/Z"-kołn.docisk. | 19.53 | SZT | 1 | 19.53 | INDEKS1
404G11 | GŁOWICA OBROTOWA rys.013796 | 911R82-510 | 911R82-510 | Głowica obrotowa ERGO Flex-Tuleja obrot. | 32.11 | SZT | 1 | 32.11 | INDEKS1
404G11 | GŁOWICA OBROTOWA rys.013796 | MTD004 | MTD004 | Artykuły/usługi dodatkowe | 0.01 | szt | 752 | 7.52
404G11 | GŁOWICA OBROTOWA rys.013796 | ROB101 | ROB101 | ROBOCIZNA-ODLEWNIA | 46 | H | 0.351 | 16.15
404G17 | GŁOWICA PEŁNOOBROTOWA "D/Z"-[2,3,4]/Ex w/g rys.027897 | 423N40 | 423N40 | NAKRĘTKA M6 A-4 | 8.2 | STO | 0.03 | 0.25
404G17 | GŁOWICA PEŁNOOBROTOWA "D/Z"-[2,3,4]/Ex w/g rys.027897 | 423N53 | 423N53 | NAKRĘTKA M8 A-4 | 0.14 | szt | 6 | 0.84
404G17 | GŁOWICA PEŁNOOBROTOWA "D/Z"-[2,3,4]/Ex w/g rys.027897 | 423P65 | 423P65 | PODKŁADKA SPRĘŻ. D-8 A-4 | 5.6 | STO | 0.06 | 0.34
404G17 | GŁOWICA PEŁNOOBROTOWA "D/Z"-[2,3,4]/Ex w/g rys.027897 | 423Ś21 | 423Ś21 | ŚRUBA M8X30 A-4 | 49.88 | STO | 0.04 | 2
404G17 | GŁOWICA PEŁNOOBROTOWA "D/Z"-[2,3,4]/Ex w/g rys.027897 | 423W08 | 423W08 | WKRĘT M6x25 Łeb stożkowy na imbus A-4 | 17.5 | STO | 0.03 | 0.53
404G17 | GŁOWICA PEŁNOOBROTOWA "D/Z"-[2,3,4]/Ex w/g rys.027897 | 478C01 | 478C01 | CZYŚCIWO MIĘKKIE BIAŁE | 5.8 | KG | 0.00172 | 0.01
404G17 | GŁOWICA PEŁNOOBROTOWA "D/Z"-[2,3,4]/Ex w/g rys.027897 | 66S027901-00-0200 | 66S027901-00-0200 | ERGO-D/Z/Ex-PIERŚCIEŃ STAŁY-"D" GŁOWICY | 54.6 | szt | 1 | 54.6
404G17 | GŁOWICA PEŁNOOBROTOWA "D/Z"-[2,3,4]/Ex w/g rys.027897 | 66S027902-00-0200 | 66S027902-00-0200 | ERGO-D/Z/Ex-PIERŚCIEŃ DYSTANSOWY-"D" GŁOWICY | 40.3 | szt | 1 | 40.3
404G17 | GŁOWICA PEŁNOOBROTOWA "D/Z"-[2,3,4]/Ex w/g rys.027897 | 66S027903-00-0200 | 66S027903-00-0200 | ERGO-D/Z/Ex-PIERŚCIEŃ DOCISKOWY-"D" GŁOWICY | 50.7 | szt | 1 | 50.7
404G17 | GŁOWICA PEŁNOOBROTOWA "D/Z"-[2,3,4]/Ex w/g rys.027897 | 914R21-850 | 914R21-850 | LINKA UZIEMNIAJĄCA 8/8-I w/g rys.012447 | 5.91 | szt | 1 | 5.91 | INDEKS1
404G17 | GŁOWICA PEŁNOOBROTOWA "D/Z"-[2,3,4]/Ex w/g rys.027897 | 914R23-970 | 914R23-970 | LINKA UZIEMNIAJĄCA 6/8-II RYS.012455 | 5.68 | szt | 2 | 11.36 | INDEKS1
404G17 | GŁOWICA PEŁNOOBROTOWA "D/Z"-[2,3,4]/Ex w/g rys.027897 | 914R27-110 | 914R27-110 | TULEJA OBROTOWA GŁOWICY- "D" w/g rys.027898 | 176 | szt | 1 | 176 | INDEKS1
404G17 | GŁOWICA PEŁNOOBROTOWA "D/Z"-[2,3,4]/Ex w/g rys.027897 | 914R27-150 | 914R27-150 | PIERŚCIEŃ ŚLIZGOWY I-"D" w/g rys.027904 | 6.5 | szt | 1 | 6.5 | INDEKS1
404G17 | GŁOWICA PEŁNOOBROTOWA "D/Z"-[2,3,4]/Ex w/g rys.027897 | 914R27-160 | 914R27-160 | PIERŚCIEŃ ŚLIZGOWY II-"D" w/g rys.027905 | 7.1 | szt | 1 | 7.1 | INDEKS1
404G17 | GŁOWICA PEŁNOOBROTOWA "D/Z"-[2,3,4]/Ex w/g rys.027897 | 914R27-170 | 914R27-170 | WKŁADKA ŚLIZGOWA ZWINIĘTA 1x5x725 | 4.1 | szt | 1 | 4.1 | INDEKS1
404G17 | GŁOWICA PEŁNOOBROTOWA "D/Z"-[2,3,4]/Ex w/g rys.027897 | ASS001 | ASS001 | ARTYKUŁY SPAWALNICZO-SZLIFIESKIE | 0.01 | szt | 860 | 8.6
404G17 | GŁOWICA PEŁNOOBROTOWA "D/Z"-[2,3,4]/Ex w/g rys.027897 | ROB101 | ROB101 | ROBOCIZNA-ODLEWNIA | 46 | H | 0.5 | 23
404G17 | GŁOWICA PEŁNOOBROTOWA "D/Z"-[2,3,4]/Ex w/g rys.027897 | ROB101 | ROB101 | ROBOCIZNA-ODLEWNIA | 46 | H | 2.25 | 103.5
404G18 | GŁOWICA PELNOOBR. M nierdz RYS009985 [bez wspornika M-R] | 423N40 | 423N40 | NAKRĘTKA M6 A-4 | 8.2 | STO | 0.06 | 0.49
404G18 | GŁOWICA PELNOOBR. M nierdz RYS009985 [bez wspornika M-R] | 423P64 | 423P64 | PODKŁADKA SPRĘŻ. D-6 A-4 | 3.08 | STO | 0.06 | 0.18
404G18 | GŁOWICA PELNOOBR. M nierdz RYS009985 [bez wspornika M-R] | 423Ś38 | 423Ś38 | ŚRUBA M6X40 A-4 | 32.5 | STO | 0.06 | 1.95
404G18 | GŁOWICA PELNOOBR. M nierdz RYS009985 [bez wspornika M-R] | 453S01 | 453S01 | SMAROWNICZKA M6 A-2 | 180 | STO | 0.01 | 1.8
404G18 | GŁOWICA PELNOOBR. M nierdz RYS009985 [bez wspornika M-R] | 478C01 | 478C01 | CZYŚCIWO MIĘKKIE BIAŁE | 5.8 | KG | 0.00345 | 0.02
404G18 | GŁOWICA PELNOOBR. M nierdz RYS009985 [bez wspornika M-R] | 66S007518-00-0200 | 66S007518-00-0200 | PIERSCIEŃ DOCISKOWY M-nierdz | 20 | szt | 1 | 20
404G18 | GŁOWICA PELNOOBR. M nierdz RYS009985 [bez wspornika M-R] | 66S008112-00-0200 | 66S008112-00-0200 | GNIAZDO ERGO S-K PIERŚC.DYSTANS."K"NIER. | 12 | SZT | 1 | 12
404G18 | GŁOWICA PELNOOBR. M nierdz RYS009985 [bez wspornika M-R] | 66S008224-00-0200 | 66S008224-00-0200 | TULEJA 101/46x3 - nierdz | 14 | szt | 1 | 14
404G18 | GŁOWICA PELNOOBR. M nierdz RYS009985 [bez wspornika M-R] | 66S008225-00-0200 | 66S008225-00-0200 | PIERŚCIEŃ 188/99x5-nierdz | 30 | szt | 1 | 30
404G18 | GŁOWICA PELNOOBR. M nierdz RYS009985 [bez wspornika M-R] | 66S008226-00-0200 | 66S008226-00-0200 | PIERŚCIEŃ 166/99x5 - nierdz | 24 | szt | 1 | 24
404G18 | GŁOWICA PELNOOBR. M nierdz RYS009985 [bez wspornika M-R] | 66S008227-00-0200 | 66S008227-00-0200 | TULEJA 101/88x3 - nierdz | 28 | szt | 1 | 28
404G18 | GŁOWICA PELNOOBR. M nierdz RYS009985 [bez wspornika M-R] | 66S008228-00-0200 | 66S008228-00-0200 | PIERSCIEŃ 138/99x5 - nierdz | 14 | szt | 1 | 14
404G18 | GŁOWICA PELNOOBR. M nierdz RYS009985 [bez wspornika M-R] | 910R70-124 | 910R70-124 | PIERŚCIEŃ ŚLIZGOWY I-"M" w/g rys.018989 | 4.5 | szt | 1 | 4.5 | INDEKS1
404G18 | GŁOWICA PELNOOBR. M nierdz RYS009985 [bez wspornika M-R] | 910R70-125 | 910R70-125 | PIERŚCIEŃ ŚLIZGOWY II-"M" w/g rys.018990 | 4.5 | szt | 1 | 4.5 | INDEKS1
404G18 | GŁOWICA PELNOOBR. M nierdz RYS009985 [bez wspornika M-R] | 910R70-126 | 910R70-126 | PIERŚCIEŃ ŚLIZGOWY ZWINIĘTY w/g rys.018925 p.10 | 3.85 | szt | 1 | 3.85 | INDEKS1
404G18 | GŁOWICA PELNOOBR. M nierdz RYS009985 [bez wspornika M-R] | ASS001 | ASS001 | ARTYKUŁY SPAWALNICZO-SZLIFIESKIE | 0.01 | szt | 430 | 4.3
404G18 | GŁOWICA PELNOOBR. M nierdz RYS009985 [bez wspornika M-R] | ROB01U | ROB01U | robocizna - urządzenia filtracyjne | 127.5 | H | 1.0353 | 132
404G18 | GŁOWICA PELNOOBR. M nierdz RYS009985 [bez wspornika M-R] | ROB101 | ROB101 | ROBOCIZNA-ODLEWNIA | 46 | H | 0.5 | 23
404G18 | GŁOWICA PELNOOBR. M nierdz RYS009985 [bez wspornika M-R] | ROB101 | ROB101 | ROBOCIZNA-ODLEWNIA | 46 | H | 3.1826 | 146.4
404G19 | GŁOWICA PEŁNOOBROTOWA "D"-nierdzewna | 423N15 | 423N15 | NAKRĘTKA M6 A-2 | 9.54 | STO | 0.06 | 0.57
404G19 | GŁOWICA PEŁNOOBROTOWA "D"-nierdzewna | 423P55 | 423P55 | PODKŁADKA SPRĘŻ. D-6 A-2 | 3.08 | STO | 0.06 | 0.18
404G19 | GŁOWICA PEŁNOOBROTOWA "D"-nierdzewna | 423Ś22 | 423Ś22 | ŚRUBA M6X30 A-2 | 25 | STO | 0.06 | 1.5
404G19 | GŁOWICA PEŁNOOBROTOWA "D"-nierdzewna | 453S01 | 453S01 | SMAROWNICZKA M6 A-2 | 180 | STO | 0.01 | 1.8
404G19 | GŁOWICA PEŁNOOBROTOWA "D"-nierdzewna | 478C01 | 478C01 | CZYŚCIWO MIĘKKIE BIAŁE | 5.5 | KG | 0.00727 | 0.04
404G19 | GŁOWICA PEŁNOOBROTOWA "D"-nierdzewna | 66A007444-00-0200 | 66A007444-00-0200 | ERGO-S-D GŁOWICA OBR.PIERŚCIEŃ DYST.D | 119.6 | SZT | 1 | 119.6
404G19 | GŁOWICA PEŁNOOBROTOWA "D"-nierdzewna | 66A007445-00-0200 | 66A007445-00-0200 | ERGO-S-D GŁOWICA OBR.PIERŚCIEŃ DOCISK.D | 119.6 | SZT | 1 | 119.6
404G19 | GŁOWICA PEŁNOOBROTOWA "D"-nierdzewna | 66A008139-01-0200 | 66A008139-01-0200 | ERGO-S-D GŁOWICA OBR. TULEJA STAŁA "D" | 55.9 | SZT | 1 | 55.9
404G19 | GŁOWICA PEŁNOOBROTOWA "D"-nierdzewna | 66A008139-02-0200 | 66A008139-02-0200 | ERGO-S-D GŁOWICA OBR.TULEJA STAŁA "D"-PIERŚCIEŃ D=262 | 114.4 | SZT | 1 | 114.4
404G19 | GŁOWICA PEŁNOOBROTOWA "D"-nierdzewna | 66A008139-03-0200 | 66A008139-03-0200 | ERGO-S-D GŁOWICA OBR.TULEJA STAŁA "D"-PIERŚCIEŃ D=270 | 117 | SZT | 1 | 117
404G19 | GŁOWICA PEŁNOOBROTOWA "D"-nierdzewna | 66A008140-01-0200 | 66A008140-01-0200 | ERGO-S-D GŁOWICA OBR.TULEJA OBR. D | 89.7 | SZT | 1 | 89.7
404G19 | GŁOWICA PEŁNOOBROTOWA "D"-nierdzewna | 66A008140-02-0200 | 66A008140-02-0200 | ERGO-S-D GŁOWICA OBR.PIERŚCIEŃ D | 93.6 | SZT | 1 | 93.6
404G19 | GŁOWICA PEŁNOOBROTOWA "D"-nierdzewna | MTD004 | MTD004 | Artykuły/usługi dodatkowe | 0.01 | szt | 375 | 3.75
404G19 | GŁOWICA PEŁNOOBROTOWA "D"-nierdzewna | ROB101 | ROB101 | ROBOCIZNA-ODLEWNIA | 46 | H | 5.75 | 264.5
404G20 | GNIAZDO OBROTOWE al RO-2,5-E-L/X 011187 | 420N19 | 420N19 | NAKRĘTKA M10X1 NISKA | 21 | KG | 0.01945 | 0.41
404G20 | GNIAZDO OBROTOWE al RO-2,5-E-L/X 011187 | 420Ś79 | 420Ś79 | ŚRUBA M10X1X20 8.8 DIN 961 | 21.4 | kg | 0.08165 | 1.75
404G20 | GNIAZDO OBROTOWE al RO-2,5-E-L/X 011187 | 434Z26 | 434Z26 | ZAŚLEPKA D-22.2 HEYMAN CZARNA-2703 | 0.33 | SZT | 2 | 0.66
404G20 | GNIAZDO OBROTOWE al RO-2,5-E-L/X 011187 | 453Ł07 | 453Ł07 | ŁOŻYSKO 6302 ZZ | 2.89 | SZT | 6 | 17.34
404G20 | GNIAZDO OBROTOWE al RO-2,5-E-L/X 011187 | 453S03 | 453S03 | SMAR ŁT-43 | 18.5 | SZT | 0.15081 | 2.79
404G20 | GNIAZDO OBROTOWE al RO-2,5-E-L/X 011187 | 911R17-410 | 404T41 | TULEJA OBROTOWA RYS.011099-2 | 262.7 | szt | 1 | 262.7 | INDEKS2
404G20 | GNIAZDO OBROTOWE al RO-2,5-E-L/X 011187 | 911R17-420 | 404T40 | TULEJA STAŁA RYS.011074 | 252 | szt | 1 | 252 | INDEKS2
404G20 | GNIAZDO OBROTOWE al RO-2,5-E-L/X 011187 | 911R17-430 | 454S75 | SWORZEŃ RYS.011000 | 29.7 | szt | 6 | 178.2 | INDEKS2
404G20 | GNIAZDO OBROTOWE al RO-2,5-E-L/X 011187 | 911R17-440 | 432P41 | REZOTEKS 2x9x697 RYS.011187poz.5 | 2.85 | szt | 2 | 5.7 | INDEKS2
404G20 | GNIAZDO OBROTOWE al RO-2,5-E-L/X 011187 | 911R17-450 | 432P42 | Krążek rezoteksowy RYS.011393 | 3.85 | szt | 4 | 15.4 | INDEKS2
404G20 | GNIAZDO OBROTOWE al RO-2,5-E-L/X 011187 | MAL008 | MAL008 | MALOWANIE GŁOWICY RO-2,5 | 1.53 | DM2 | 26.3072 | 40.25